## Data
Header Information | measured depth (ft) | inclination (°) | azimuth (°) | true vertical depth (ft) | northing +N/-S (ft) | easting +E/-W (ft)
Operator Name | 100 | 0 | 0 | 100 | 0 | 0
Encana Oil & Gas | 200 | 0 | 0 | 200 | 0 | 0
Operator Number | 300 | 0 | 0 | 300 | 0 | 0
100185 | 350 | 0 | 0 | 350 | 0 | 0
Well Name and Number | 400 | 1.5 | 215 | 400 | -0.5 | -0.4
Billings 3G-18H | 500 | 4.5 | 215 | 499.8 | -4.8 | -3.4
API Number (if available) | 600 | 7.5 | 215 | 599.3 | -13.4 | -9.4
| 700 | 10.5 | 215 | 698 | -26.2 | -18.3
Location: QQ SEC TWP RGE | 800 | 13.5 | 215 | 795.8 | -43.2 | -30.3
SEC 18-T3N-R68W | 816.7 | 14 | 215 | 812 | -46.5 | -32.5
Citing Type: Planned or Actual | 900 | 14 | 215 | 892.9 | -63 | -44.1
Planned | 1000 | 14 | 215 | 989.9 | -82.8 | -58
Deviation Indicator | 1100 | 14 | 215 | 1087 | -102.6 | -71.9
Horizontal | 1200 | 14 | 215 | 1184 | -122.4 | -85.7
North Reference | 1300 | 14 | 215 | 1281 | -142.3 | -99.6
True | 1400 | 14 | 215 | 1378 | -162.1 | -113.5
Grid Type | 1500 | 14 | 215 | 1475.1 | -181.9 | -127.4
#VALUE! | 1600 | 14 | 215 | 1572.1 | -201.7 | -141.2
| 1700 | 14 | 215 | 1669.1 | -221.5 | -155.1
| 1800 | 14 | 215 | 1766.2 | -241.3 | -169
| 1900 | 14 | 215 | 1863.2 | -261.2 | -182.9
| 2000 | 14 | 215 | 1960.2 | -281 | -196.7
| 2100 | 14 | 215 | 2057.2 | -300.8 | -210.6
| 2200 | 14 | 215 | 2154.3 | -320.6 | -224.5
| 2300 | 14 | 215 | 2251.3 | -340.4 | -238.4
| 2400 | 14 | 215 | 2348.3 | -360.2 | -252.2
| 2500 | 14 | 215 | 2445.4 | -380.1 | -266.1
| 2600 | 14 | 215 | 2542.4 | -399.9 | -280
| 2700 | 14 | 215 | 2639.4 | -419.7 | -293.9
| 2800 | 14 | 215 | 2736.5 | -439.5 | -307.7
| 2900 | 14 | 215 | 2833.5 | -459.3 | -321.6
| 3000 | 14 | 215 | 2930.5 | -479.1 | -335.5
| 3100 | 14 | 215 | 3027.5 | -499 | -349.4
| 3200 | 14 | 215 | 3124.6 | -518.8 | -363.3
| 3300 | 14 | 215 | 3221.6 | -538.6 | -377.1
| 3400 | 14 | 215 | 3318.6 | -558.4 | -391
| 3500 | 14 | 215 | 3415.7 | -578.2 | -404.9
| 3600 | 14 | 215 | 3512.7 | -598 | -418.8
| 3700 | 14 | 215 | 3609.7 | -617.9 | -432.6
| 3800 | 14 | 215 | 3706.8 | -637.7 | -446.5
| 3900 | 14 | 215 | 3803.8 | -657.5 | -460.4
| 4000 | 14 | 215 | 3900.8 | -677.3 | -474.3
| 4100 | 14 | 215 | 3997.8 | -697.1 | -488.1
| 4200 | 14 | 215 | 4094.9 | -716.9 | -502
| 4300 | 14 | 215 | 4191.9 | -736.8 | -515.9
| 4400 | 14 | 215 | 4288.9 | -756.6 | -529.8
| 4500 | 14 | 215 | 4386 | -776.4 | -543.6
| 4600 | 14 | 215 | 4483 | -796.2 | -557.5
| 4700 | 14 | 215 | 4580 | -816 | -571.4
| 4800 | 14 | 215 | 4677 | -835.9 | -585.3
| 4900 | 14 | 215 | 4774.1 | -855.7 | -599.1
| 5000 | 14 | 215 | 4871.1 | -875.5 | -613
| 5100 | 14 | 215 | 4968.1 | -895.3 | -626.9
| 5200 | 14 | 215 | 5065.2 | -915.1 | -640.8
| 5300 | 14 | 215 | 5162.2 | -934.9 | -654.7
| 5400 | 14 | 215 | 5259.2 | -954.8 | -668.5
| 5500 | 14 | 215 | 5356.3 | -974.6 | -682.4
| 5600 | 14 | 215 | 5453.3 | -994.4 | -696.3
| 5700 | 14 | 215 | 5550.3 | -1014.2 | -710.2
| 5746.7 | 14 | 215 | 5595.6 | -1023.5 | -716.6
| 5800 | 12.4 | 215 | 5647.5 | -1033.4 | -723.6
| 5900 | 9.4 | 215 | 5745.7 | -1048.9 | -734.5
| 6000 | 6.4 | 215 | 5844.7 | -1060.2 | -742.3
| 6100 | 3.4 | 215 | 5944.4 | -1067.2 | -747.2
| 6200 | 0.4 | 215 | 6044.3 | -1069.9 | -749.1
| 6213.3 | 0 | 0 | 6057.6 | -1069.9 | -749.2
| 6300 | 0 | 0 | 6144.3 | -1069.9 | -749.2
| 6400 | 0 | 0 | 6244.3 | -1069.9 | -749.2
| 6444.6 | 0 | 0 | 6288.9 | -1069.9 | -749.2
| 6450 | 0.43 | 90 | 6294.3 | -1069.9 | -749.1
| 6500 | 4.43 | 90 | 6344.2 | -1069.9 | -747
| 6550 | 8.43 | 90 | 6393.9 | -1069.9 | -741.4
| 6600 | 12.43 | 90 | 6443.1 | -1069.9 | -732.4
| 6650 | 16.43 | 90 | 6491.5 | -1069.9 | -719.9
| 6700 | 20.43 | 90 | 6538.9 | -1069.9 | -704.1
| 6750 | 24.43 | 90 | 6585.1 | -1069.9 | -685
| 6800 | 28.43 | 90 | 6629.9 | -1069.9 | -662.8
| 6850 | 32.43 | 90 | 6673 | -1069.9 | -637.5
| 6900 | 36.43 | 90 | 6714.2 | -1069.9 | -609.2
| 6950 | 40.43 | 90 | 6753.4 | -1069.9 | -578.1
| 7000 | 44.43 | 90 | 6790.3 | -1069.9 | -544.4
| 7050 | 48.43 | 90 | 6824.7 | -1069.9 | -508.2
| 7100 | 52.43 | 90 | 6856.6 | -1069.9 | -469.7
| 7150 | 56.43 | 90 | 6885.7 | -1069.9 | -429
| 7200 | 60.43 | 90 | 6911.8 | -1069.9 | -386.4
| 7250 | 64.43 | 90 | 6935 | -1069.9 | -342.1
| 7300 | 68.43 | 90 | 6955 | -1069.9 | -296.3
| 7350 | 72.43 | 90 | 6971.7 | -1069.9 | -249.2
| 7400 | 76.43 | 90 | 6985.1 | -1069.9 | -201
| 7450 | 80.43 | 90 | 6995.2 | -1069.9 | -152
| 7500 | 84.43 | 90 | 7001.7 | -1069.9 | -102.5
| 7550 | 88.43 | 90 | 7004.9 | -1069.9 | -52.6
| 7557.1 | 89 | 90 | 7005 | -1069.9 | -45.5
| 7600 | 89 | 90 | 7005.8 | -1069.9 | -2.6
| 7700 | 89 | 90 | 7007.5 | -1069.9 | 97.4
| 7800 | 89 | 90 | 7009.3 | -1069.9 | 197.4
| 7900 | 89 | 90 | 7011 | -1069.9 | 297.3
| 8000 | 89 | 90 | 7012.7 | -1069.9 | 397.3
| 8100 | 89 | 90 | 7014.5 | -1070 | 497.3
| 8200 | 89 | 90 | 7016.2 | -1070 | 597.3
| 8300 | 89 | 90 | 7018 | -1070 | 697.3
| 8400 | 89 | 90 | 7019.7 | -1070 | 797.3
| 8500 | 89 | 90 | 7021.5 | -1070 | 897.3
| 8600 | 89 | 90 | 7023.2 | -1070 | 997.2
| 8700 | 89 | 90 | 7025 | -1070 | 1097.2
| 8800 | 89 | 90 | 7026.7 | -1070 | 1197.2
| 8900 | 89 | 90 | 7028.5 | -1070 | 1297.2
| 9000 | 89 | 90 | 7030.2 | -1070 | 1397.2
| 9100 | 89 | 90 | 7031.9 | -1070 | 1497.2
| 9200 | 89 | 90 | 7033.7 | -1070 | 1597.2
| 9300 | 89 | 90 | 7035.4 | -1070 | 1697.1
| 9400 | 89 | 90 | 7037.2 | -1070 | 1797.1
| 9500 | 89 | 90 | 7038.9 | -1070 | 1897.1
| 9600 | 89 | 90 | 7040.7 | -1070 | 1997.1
| 9700 | 89 | 90 | 7042.4 | -1070 | 2097.1
| 9800 | 89 | 90 | 7044.2 | -1070 | 2197.1
| 9900 | 89 | 90 | 7045.9 | -1070 | 2297
| 10000 | 89 | 90 | 7047.6 | -1070 | 2397
| 10100 | 89 | 90 | 7049.4 | -1070 | 2497
| 10200 | 89 | 90 | 7051.1 | -1070 | 2597
| 10300 | 89 | 90 | 7052.9 | -1070 | 2697
| 10400 | 89 | 90 | 7054.6 | -1070 | 2797
| 10500 | 89 | 90 | 7056.4 | -1070 | 2897
| 10600 | 89 | 90 | 7058.1 | -1070 | 2996.9
| 10700 | 89 | 90 | 7059.9 | -1070 | 3096.9
| 10800 | 89 | 90 | 7061.6 | -1070 | 3196.9
| 10900 | 89 | 90 | 7063.4 | -1070 | 3296.9
| 11000 | 89 | 90 | 7065.1 | -1070 | 3396.9
| 11100 | 89 | 90 | 7066.8 | -1070 | 3496.9
| 11200 | 89 | 90 | 7068.6 | -1070 | 3596.8
| 11300 | 89 | 90 | 7070.3 | -1070 | 3696.8
| 11400 | 89 | 90 | 7072.1 | -1070 | 3796.8
| 11500 | 89 | 90 | 7073.8 | -1070 | 3896.8
| 11600 | 89 | 90 | 7075.6 | -1070 | 3996.8
| 11700 | 89 | 90 | 7077.3 | -1070 | 4096.8
| 11800 | 89 | 90 | 7079.1 | -1070 | 4196.8
| 11900 | 89 | 90 | 7080.8 | -1070 | 4296.7
| 12000 | 89 | 90 | 7082.6 | -1070 | 4396.7
| 12100 | 89 | 90 | 7084.3 | -1070 | 4496.7
| 12200 | 89 | 90 | 7086 | -1070 | 4596.7
| 12300 | 89 | 90 | 7087.8 | -1070 | 4696.7
| 12400 | 89 | 90 | 7089.5 | -1070 | 4796.7
| 12500 | 89 | 90 | 7091.3 | -1070 | 4896.6
| 12600 | 89 | 90 | 7093 | -1070.1 | 4996.6
| 12700 | 89 | 90 | 7094.8 | -1070.1 | 5096.6
| 12800 | 89 | 90 | 7096.5 | -1070.1 | 5196.6
| 12900 | 89 | 90 | 7098.3 | -1070.1 | 5296.6
| 13000 | 89 | 90 | 7100 | -1070.1 | 5396.6
| 13100 | 89 | 90 | 7101.8 | -1070.1 | 5496.6
| 13200 | 89 | 90 | 7103.5 | -1070.1 | 5596.5
| 13300 | 89 | 90 | 7105.2 | -1070.1 | 5696.5
| 13400 | 89 | 90 | 7107 | -1070.1 | 5796.5
| 13500 | 89 | 90 | 7108.7 | -1070.1 | 5896.5
| 13600 | 89 | 90 | 7110.5 | -1070.1 | 5996.5
| 13700 | 89 | 90 | 7112.2 | -1070.1 | 6096.5
| 13800 | 89 | 90 | 7114 | -1070.1 | 6196.5
| 13900 | 89 | 90 | 7115.7 | -1070.1 | 6296.4
| 14000 | 89 | 90 | 7117.5 | -1070.1 | 6396.4
| 14100 | 89 | 90 | 7119.2 | -1070.1 | 6496.4
| 14200 | 89 | 90 | 7120.9 | -1070.1 | 6596.4
| 14288.9 | 89 | 90 | 7122.5 | -1070.1 | 6685.3
| 14289.4 | 89 | 90 | 7122.5 | -1070.1 | 6685.8

## Lookup (hidden)
North Reference | RetunValue | Grid Type | ReturnValue | Deviation Indicator | ReturnValue
| 2 |  | 0 |  | 4
True |  | SPCS-Colorado Central-NAD27 |  | Directional
Grid |  | SPCS-Colorado Central-NAD83 |  | High Angle
|  | SPCS-Colorado North-NAD27 |  | Horizontal
SPCS-Colorado North-NAD83
SPCS-Colorado South-NAD27
SPCS-Colorado South-NAD83
UTM-Zone 12 NAD27
UTM-Zone 12 NAD83
UTM-Zone 13 NAD27
UTM-Zone 13 NAD83