## Data
Header Information | measured depth (ft) | inclination (°) | azimuth (°) | true vertical depth (ft) | northing +N/-S (ft) | easting +E/-W (ft)
Operator Name | 0 | 0 | 0 | 0 | 0 | 0
Encana Oil & Gas (USA) Inc. | 50 | 0.43 | 273.76 | 50 | 0.01 | -0.19
Operator Number | 100 | 0.42 | 233.93 | 100 | -0.08 | -0.52
100185 | 134 | 0.23 | 214.76 | 134 | -0.21 | -0.66
Well Name and Number | 170 | 0.56 | 349.28 | 170 | -0.1 | -0.74
EF11F-27 | 200 | 1.08 | 330.02 | 199.99 | 0.29 | -0.9
API Number (if available) | 231 | 1.5 | 312.51 | 230.99 | 0.82 | -1.35
05-045-20286 | 264 | 2.53 | 302.5 | 263.97 | 1.5 | -2.28
Location: QQ SEC TWP RGE | 295 | 3.74 | 296.28 | 294.92 | 2.32 | -3.77
SESE 27 5S 95W | 325 | 4.63 | 289.1 | 324.84 | 3.14 | -5.79
Citing Type: Planned or Actual | 356 | 5.67 | 292.74 | 355.71 | 4.15 | -8.38
Actual | 387 | 6.55 | 287.89 | 386.54 | 5.28 | -11.48
Deviation Indicator | 418 | 7.6 | 289.3 | 417.3 | 6.5 | -15.09
Directional | 448 | 8.5 | 297.1 | 447.01 | 8.17 | -18.94
North Reference | 479 | 9.4 | 300 | 477.63 | 10.48 | -23.17
True | 509 | 10.1 | 294.6 | 507.19 | 12.8 | -27.69
Grid Type | 558 | 11.6 | 291 | 555.32 | 16.35 | -36.19
#VALUE! | 604 | 12.6 | 286.8 | 600.3 | 19.46 | -45.31
| 649 | 13.9 | 288.5 | 644.1 | 22.59 | -55.14
| 695 | 14.8 | 284 | 688.66 | 25.77 | -66.08
| 741 | 16.2 | 284.6 | 732.99 | 28.81 | -77.99
| 787 | 17.4 | 285.5 | 777.03 | 32.26 | -90.83
| 833 | 19.1 | 285.9 | 820.71 | 36.16 | -104.7
| 878 | 20.3 | 284.2 | 863.08 | 40.09 | -119.34
| 924 | 22.2 | 285.8 | 905.95 | 44.42 | -135.44
| 970 | 23.4 | 284.8 | 948.35 | 49.12 | -152.64
| 1016 | 25.4 | 285.2 | 990.24 | 54.04 | -170.99
| 1061 | 26 | 284.4 | 1030.79 | 59.02 | -189.86
| 1153 | 26 | 283.2 | 1113.48 | 68.64 | -229.02
| 1245 | 25.5 | 285.1 | 1196.34 | 78.41 | -267.78
| 1336 | 24.9 | 285.2 | 1278.68 | 88.53 | -305.18
| 1428 | 24.8 | 287.2 | 1362.17 | 99.32 | -342.3
| 1519 | 26.5 | 288.6 | 1444.2 | 111.44 | -379.77
| 1611 | 26.5 | 286.2 | 1526.53 | 123.71 | -418.94
| 1702 | 27 | 286.4 | 1607.79 | 135.21 | -458.25
| 1790 | 28.1 | 285.6 | 1685.81 | 146.42 | -497.38
| 1889 | 27.6 | 283 | 1773.35 | 157.85 | -542.18
| 1980 | 27.9 | 285.7 | 1853.89 | 168.35 | -583.22
| 2072 | 27.2 | 282.9 | 1935.46 | 178.87 | -624.44
| 2164 | 27.5 | 283.9 | 2017.17 | 188.67 | -665.55
| 2255 | 27.6 | 286.1 | 2097.86 | 199.56 | -706.2
| 2347 | 26.7 | 288.2 | 2179.72 | 211.93 | -746.31
| 2438 | 25.6 | 287.5 | 2261.41 | 224.22 | -784.49
| 2530 | 25 | 285 | 2344.58 | 235.23 | -822.22
| 2621 | 25.1 | 292.2 | 2427.04 | 247.51 | -858.67
| 2713 | 24.6 | 290.9 | 2510.53 | 261.71 | -894.63
| 2804 | 25.8 | 289 | 2592.87 | 274.92 | -931.05
| 2896 | 25.7 | 290.5 | 2675.73 | 288.42 | -968.67
| 2987 | 26.3 | 286.2 | 2757.53 | 300.96 | -1006.51
| 3079 | 25.2 | 284.3 | 2840.39 | 311.48 | -1045.06
| 3170 | 25.9 | 287.5 | 2922.5 | 322.24 | -1082.79
| 3262 | 27 | 287 | 3004.87 | 334.39 | -1121.93
| 3354 | 26.4 | 286.8 | 3087.06 | 346.41 | -1161.48
| 3445 | 25.8 | 286.1 | 3168.78 | 357.75 | -1199.87
| 3537 | 27.5 | 289.3 | 3251 | 370.32 | -1239.16
| 3628 | 26.1 | 288.6 | 3332.23 | 383.65 | -1277.96
| 3720 | 28.2 | 288.5 | 3414.08 | 397 | -1317.76
| 3811 | 27.2 | 286.7 | 3494.66 | 409.8 | -1358.07
| 3903 | 26.1 | 287.6 | 3576.88 | 421.96 | -1397.51
| 3994 | 27.8 | 285.5 | 3658 | 433.69 | -1437.04
| 4086 | 26.9 | 283 | 3739.72 | 444.1 | -1477.99
| 4177 | 25.8 | 285.2 | 3821.26 | 453.93 | -1517.16
| 4269 | 26.9 | 283.4 | 3903.7 | 464 | -1556.73
| 4361 | 25.8 | 283.1 | 3986.14 | 473.36 | -1596.48
| 4452 | 27.5 | 285.5 | 4067.47 | 483.47 | -1636.01
| 4544 | 26.1 | 285.5 | 4149.59 | 494.55 | -1675.99
| 4635 | 27.2 | 289.3 | 4230.93 | 506.78 | -1714.91
| 4727 | 25.7 | 288.1 | 4313.3 | 519.92 | -1753.72
| 4818 | 27.1 | 288.9 | 4394.8 | 532.77 | -1792.08
| 4910 | 25.7 | 287.6 | 4477.21 | 545.59 | -1830.93
| 5001 | 26.9 | 287 | 4558.79 | 557.57 | -1869.42
| 5093 | 25 | 285.2 | 4641.51 | 568.76 | -1908.09
| 5184 | 25.8 | 286.8 | 4723.71 | 579.52 | -1945.6
| 5276 | 25.8 | 288.2 | 4806.54 | 591.56 | -1983.79
| 5368 | 25.2 | 287.5 | 4889.58 | 603.71 | -2021.49
| 5459 | 26.1 | 285.6 | 4971.61 | 614.91 | -2059.25
| 5551 | 26.5 | 287 | 5054.09 | 626.36 | -2098.37
| 5642 | 25 | 287 | 5136.05 | 637.92 | -2136.17
| 5734 | 26.1 | 289.5 | 5219.06 | 650.36 | -2173.84
| 5825 | 27.8 | 288.5 | 5300.17 | 663.77 | -2212.84
| 5917 | 26.8 | 289.8 | 5381.92 | 677.61 | -2252.7
| 6008 | 25.4 | 288.3 | 5463.64 | 690.68 | -2290.53
| 6100 | 24.2 | 289.7 | 5547.16 | 703.24 | -2327.02
| 6191 | 23 | 287.5 | 5630.55 | 714.87 | -2361.54
| 6283 | 21.4 | 286 | 5715.72 | 724.9 | -2394.82
| 6375 | 17.5 | 286.8 | 5802.46 | 733.53 | -2424.2
| 6466 | 15.5 | 282.1 | 5889.71 | 740.03 | -2449.19
| 6558 | 14.7 | 278.2 | 5978.54 | 744.28 | -2472.77
| 6649 | 11.9 | 274.5 | 6067.09 | 746.66 | -2493.55
| 6741 | 9.5 | 263.4 | 6157.49 | 746.53 | -2510.56
| 6832 | 7.3 | 269.1 | 6247.51 | 745.58 | -2523.8
| 6924 | 5.1 | 265.9 | 6338.97 | 745.19 | -2533.72
| 7015 | 3 | 249.3 | 6429.74 | 744.06 | -2539.99
| 7107 | 2 | 258.3 | 6521.65 | 742.89 | -2543.81
| 7198 | 1.2 | 276.6 | 6612.61 | 742.67 | -2546.31
| 7290 | 0.3 | 291.9 | 6704.6 | 742.87 | -2547.49
| 7381 | 0 | 280.2 | 6795.6 | 742.96 | -2547.71
| 7473 | 0.4 | 301.8 | 6887.6 | 743.13 | -2547.99
| 7564 | 0.5 | 299.1 | 6978.6 | 743.49 | -2548.6
| 7656 | 0.8 | 231.6 | 7070.6 | 743.29 | -2549.46
| 7747 | 0.7 | 262.5 | 7161.59 | 742.82 | -2550.51
| 7839 | 1.7 | 214.7 | 7253.57 | 741.63 | -2551.84
| 7930 | 1 | 236.7 | 7344.54 | 740.08 | -2553.27
| 8022 | 1.5 | 232.3 | 7436.52 | 738.9 | -2554.9
| 8113 | 0.7 | 197.9 | 7527.5 | 737.65 | -2556.01
| 8206 | 1.2 | 339.8 | 7620.5 | 738.02 | -2556.52
| 8296 | 0.4 | 339.8 | 7710.49 | 739.2 | -2556.95
| 8388 | 0.2 | 64.8 | 7802.49 | 739.57 | -2556.92
| 8479 | 0.6 | 1.3 | 7893.49 | 740.11 | -2556.77
| 8571 | 0.1 | 225 | 7985.48 | 740.54 | -2556.81
| 8670 | 0 | 30.9 | 8084.48 | 740.48 | -2556.87
| 8762 | 0.4 | 141.2 | 8176.48 | 740.23 | -2556.67
| 8854 | 1.3 | 182.6 | 8268.47 | 738.93 | -2556.52
| 8945 | 0.8 | 171.2 | 8359.46 | 737.27 | -2556.47
| 9037 | 0.8 | 136.6 | 8451.45 | 736.17 | -2555.93
| 9128 | 0.6 | 220 | 8542.44 | 735.35 | -2555.8
| 9220 | 0.5 | 260.3 | 8634.44 | 734.91 | -2556.5
| 9312 | 1.1 | 212.1 | 8726.43 | 734.09 | -2557.37
| 9403 | 0.1 | 233.9 | 8817.43 | 733.31 | -2557.9
| 9495 | 0.7 | 241.4 | 8909.42 | 732.99 | -2558.45
| 9586 | 0.8 | 227.7 | 9000.42 | 732.3 | -2559.41
| 9678 | 1.5 | 222.5 | 9092.4 | 730.98 | -2560.7
| 9727 | 1.9 | 219.2 | 9141.38 | 729.87 | -2561.65
| 9769 | 1.8 | 228.1 | 9183.35 | 728.89 | -2562.58
| 9861 | 1.7 | 304.5 | 9275.32 | 728.7 | -2564.78
| 9952 | 0.7 | 291 | 9366.3 | 729.67 | -2566.41
| 10044 | 0.6 | 255.5 | 9458.29 | 729.75 | -2567.4
| 10136 | 0.9 | 226.6 | 9550.29 | 729.13 | -2568.39
| 10227 | 1.8 | 262.4 | 9641.26 | 728.45 | -2570.33
| 10319 | 2.2 | 254.1 | 9733.21 | 727.77 | -2573.46
| 10410 | 2.5 | 237.5 | 9824.13 | 726.23 | -2576.81
| 10502 | 2 | 247 | 9916.06 | 724.52 | -2579.98
| 10593 | 2.3 | 250.8 | 10007 | 723.3 | -2583.17
| 10684 | 2.3 | 237.1 | 10097.92 | 721.71 | -2586.43
| 10775 | 2.1 | 240.4 | 10188.86 | 719.9 | -2589.41
| 10825 | 2.1 | 240.4 | 10238.82 | 718.99 | -2591

## Lookup (hidden)
North Reference | RetunValue | Grid Type | ReturnValue | Deviation Indicator | ReturnValue
| 2 |  | 0 |  | 2
True |  | SPCS-Colorado Central-NAD27 |  | Directional
Grid |  | SPCS-Colorado Central-NAD83 |  | High Angle
|  | SPCS-Colorado North-NAD27 |  | Horizontal
SPCS-Colorado North-NAD83
SPCS-Colorado South-NAD27
SPCS-Colorado South-NAD83
UTM-Zone 12 NAD27
UTM-Zone 12 NAD83
UTM-Zone 13 NAD27
UTM-Zone 13 NAD83