## Data
Header Information | measured depth (ft) | inclination (°) | azimuth (°) | true vertical depth (ft) | northing +N/-S (ft) | easting +E/-W (ft)
Operator Name | 100 | 0 | 0 | 100 | 0 | 0
Encana Oil & Gas | 200 | 0 | 0 | 200 | 0 | 0
Operator Number | 300 | 2 | 210.36 | 300 | -1.5 | -0.9
100185 | 400 | 4 | 210.36 | 399.8 | -6 | -3.5
Well Name and Number | 500 | 6 | 210.36 | 499.5 | -13.5 | -7.9
Billings 3H-18H | 600 | 8 | 210.36 | 598.7 | -24.1 | -14.1
API Number (if available) | 700 | 10 | 210.36 | 697.5 | -37.6 | -22
| 800 | 12 | 210.36 | 795.6 | -54 | -31.6
Location: QQ SEC TWP RGE | 889.5 | 13.79 | 210.36 | 882.9 | -71.3 | -41.7
SEC 18-T3N-R68W | 900 | 13.79 | 210.36 | 893.1 | -73.4 | -43
Citing Type: Planned or Actual | 1000 | 13.79 | 210.36 | 990.2 | -94 | -55
Planned | 1100 | 13.79 | 210.36 | 1087.3 | -114.5 | -67.1
Deviation Indicator | 1200 | 13.79 | 210.36 | 1184.4 | -135.1 | -79.1
Horizontal | 1300 | 13.79 | 210.36 | 1281.5 | -155.7 | -91.2
North Reference | 1400 | 13.79 | 210.36 | 1378.6 | -176.2 | -103.2
True | 1500 | 13.79 | 210.36 | 1475.8 | -196.8 | -115.3
Grid Type | 1600 | 13.79 | 210.36 | 1572.9 | -217.4 | -127.3
#VALUE! | 1700 | 13.79 | 210.36 | 1670 | -238 | -139.4
| 1800 | 13.79 | 210.36 | 1767.1 | -258.5 | -151.4
| 1900 | 13.79 | 210.36 | 1864.2 | -279.1 | -163.5
| 2000 | 13.79 | 210.36 | 1961.4 | -299.7 | -175.5
| 2100 | 13.79 | 210.36 | 2058.5 | -320.2 | -187.6
| 2200 | 13.79 | 210.36 | 2155.6 | -340.8 | -199.6
| 2300 | 13.79 | 210.36 | 2252.7 | -361.4 | -211.7
| 2400 | 13.79 | 210.36 | 2349.8 | -381.9 | -223.7
| 2500 | 13.79 | 210.36 | 2446.9 | -402.5 | -235.8
| 2600 | 13.79 | 210.36 | 2544.1 | -423.1 | -247.8
| 2700 | 13.79 | 210.36 | 2641.2 | -443.6 | -259.9
| 2800 | 13.79 | 210.36 | 2738.3 | -464.2 | -271.9
| 2900 | 13.79 | 210.36 | 2835.4 | -484.8 | -284
| 3000 | 13.79 | 210.36 | 2932.5 | -505.3 | -296
| 3100 | 13.79 | 210.36 | 3029.6 | -525.9 | -308.1
| 3200 | 13.79 | 210.36 | 3126.8 | -546.5 | -320.1
| 3300 | 13.79 | 210.36 | 3223.9 | -567 | -332.2
| 3400 | 13.79 | 210.36 | 3321 | -587.6 | -344.2
| 3500 | 13.79 | 210.36 | 3418.1 | -608.2 | -356.2
| 3600 | 13.79 | 210.36 | 3515.2 | -628.7 | -368.3
| 3700 | 13.79 | 210.36 | 3612.3 | -649.3 | -380.3
| 3800 | 13.79 | 210.36 | 3709.5 | -669.9 | -392.4
| 3900 | 13.79 | 210.36 | 3806.6 | -690.4 | -404.4
| 4000 | 13.79 | 210.36 | 3903.7 | -711 | -416.5
| 4100 | 13.79 | 210.36 | 4000.8 | -731.6 | -428.5
| 4200 | 13.79 | 210.36 | 4097.9 | -752.1 | -440.6
| 4300 | 13.79 | 210.36 | 4195.1 | -772.7 | -452.6
| 4400 | 13.79 | 210.36 | 4292.2 | -793.3 | -464.7
| 4500 | 13.79 | 210.36 | 4389.3 | -813.9 | -476.7
| 4600 | 13.79 | 210.36 | 4486.4 | -834.4 | -488.8
| 4700 | 13.79 | 210.36 | 4583.5 | -855 | -500.8
| 4800 | 13.79 | 210.36 | 4680.6 | -875.6 | -512.9
| 4900 | 13.79 | 210.36 | 4777.8 | -896.1 | -524.9
| 5000 | 13.79 | 210.36 | 4874.9 | -916.7 | -537
| 5100 | 13.79 | 210.36 | 4972 | -937.3 | -549
| 5200 | 13.79 | 210.36 | 5069.1 | -957.8 | -561.1
| 5300 | 13.79 | 210.36 | 5166.2 | -978.4 | -573.1
| 5400 | 13.79 | 210.36 | 5263.3 | -999 | -585.2
| 5500 | 13.79 | 210.36 | 5360.5 | -1019.5 | -597.2
| 5600 | 13.79 | 210.36 | 5457.6 | -1040.1 | -609.3
| 5700 | 13.79 | 210.36 | 5554.7 | -1060.7 | -621.3
| 5800 | 13.79 | 210.36 | 5651.8 | -1081.2 | -633.4
| 5900 | 13.79 | 210.36 | 5748.9 | -1101.8 | -645.4
| 6000 | 13.79 | 210.36 | 5846.1 | -1122.4 | -657.4
| 6100 | 13.79 | 210.36 | 5943.2 | -1142.9 | -669.5
| 6200 | 13.79 | 210.36 | 6040.3 | -1163.5 | -681.5
| 6300 | 13.79 | 210.36 | 6137.4 | -1184.1 | -693.6
| 6400 | 13.79 | 210.36 | 6234.5 | -1204.6 | -705.6
| 6500 | 13.79 | 210.36 | 6331.6 | -1225.2 | -717.7
| 6598.4 | 13.79 | 210.36 | 6427.2 | -1245.4 | -729.5
| 6600 | 13.73 | 209.88 | 6428.8 | -1245.8 | -729.7
| 6650 | 12.26 | 193.24 | 6477.5 | -1256.1 | -733.9
| 6700 | 11.99 | 174.16 | 6526.4 | -1266.4 | -734.6
| 6750 | 12.99 | 156.16 | 6575.2 | -1276.7 | -731.8
| 6800 | 15.01 | 141.81 | 6623.8 | -1287 | -725.5
| 6850 | 17.7 | 131.26 | 6671.7 | -1297.1 | -715.8
| 6900 | 20.8 | 123.58 | 6718.9 | -1307 | -702.7
| 6950 | 24.16 | 117.89 | 6765.1 | -1316.7 | -686.2
| 7000 | 27.69 | 113.54 | 6810.1 | -1326.1 | -666.5
| 7050 | 31.31 | 110.11 | 6853.6 | -1335.2 | -643.7
| 7100 | 35.02 | 107.34 | 6895.5 | -1344 | -617.8
| 7150 | 38.77 | 105.04 | 6935.5 | -1352.3 | -588.9
| 7200 | 42.56 | 103.09 | 6973.4 | -1360.2 | -557.3
| 7250 | 46.39 | 101.4 | 7009 | -1367.6 | -523.1
| 7300 | 50.23 | 99.92 | 7042.3 | -1374.5 | -486.4
| 7350 | 54.09 | 98.59 | 7073 | -1380.9 | -447.5
| 7400 | 57.96 | 97.39 | 7100.9 | -1386.6 | -406.4
| 7450 | 61.85 | 96.28 | 7126 | -1391.8 | -363.5
| 7500 | 65.74 | 95.25 | 7148 | -1396.3 | -318.8
| 7550 | 69.64 | 94.29 | 7167 | -1400.1 | -272.7
| 7600 | 73.54 | 93.37 | 7182.8 | -1403.3 | -225.4
| 7650 | 77.45 | 92.48 | 7195.3 | -1405.7 | -177.1
| 7700 | 81.36 | 91.63 | 7204.5 | -1407.5 | -128
| 7750 | 85.27 | 90.79 | 7210.3 | -1408.5 | -78.3
| 7797.6 | 89 | 90 | 7212.7 | -1408.9 | -30.8
| 7800 | 89 | 90 | 7212.8 | -1408.9 | -28.4
| 7900 | 89 | 90 | 7214.5 | -1408.9 | 71.6
| 8000 | 89 | 90 | 7216.3 | -1408.9 | 171.6
| 8100 | 89 | 90 | 7218 | -1408.9 | 271.5
| 8200 | 89 | 90 | 7219.7 | -1408.9 | 371.5
| 8300 | 89 | 90 | 7221.5 | -1408.9 | 471.5
| 8400 | 89 | 90 | 7223.2 | -1408.9 | 571.5
| 8500 | 89 | 90 | 7225 | -1408.9 | 671.5
| 8600 | 89 | 90 | 7226.7 | -1408.9 | 771.5
| 8700 | 89 | 90 | 7228.5 | -1408.9 | 871.5
| 8800 | 89 | 90 | 7230.2 | -1408.9 | 971.4
| 8900 | 89 | 90 | 7232 | -1408.9 | 1071.4
| 9000 | 89 | 90 | 7233.7 | -1408.9 | 1171.4
| 9100 | 89 | 90 | 7235.4 | -1408.9 | 1271.4
| 9200 | 89 | 90 | 7237.2 | -1408.9 | 1371.4
| 9300 | 89 | 90 | 7238.9 | -1408.9 | 1471.4
| 9400 | 89 | 90 | 7240.7 | -1408.9 | 1571.3
| 9500 | 89 | 90 | 7242.4 | -1408.9 | 1671.3
| 9600 | 89 | 90 | 7244.2 | -1408.9 | 1771.3
| 9700 | 89 | 90 | 7245.9 | -1408.9 | 1871.3
| 9800 | 89 | 90 | 7247.7 | -1408.9 | 1971.3
| 9900 | 89 | 90 | 7249.4 | -1408.9 | 2071.3
| 10000 | 89 | 90 | 7251.2 | -1408.9 | 2171.3
| 10100 | 89 | 90 | 7252.9 | -1408.9 | 2271.2
| 10200 | 89 | 90 | 7254.6 | -1408.9 | 2371.2
| 10300 | 89 | 90 | 7256.4 | -1408.9 | 2471.2
| 10400 | 89 | 90 | 7258.1 | -1408.9 | 2571.2
| 10500 | 89 | 90 | 7259.9 | -1408.9 | 2671.2
| 10600 | 89 | 90 | 7261.6 | -1408.9 | 2771.2
| 10700 | 89 | 90 | 7263.4 | -1408.9 | 2871.1
| 10800 | 89 | 90 | 7265.1 | -1408.9 | 2971.1
| 10900 | 89 | 90 | 7266.9 | -1408.9 | 3071.1
| 11000 | 89 | 90 | 7268.6 | -1408.9 | 3171.1
| 11100 | 89 | 90 | 7270.4 | -1408.9 | 3271.1
| 11200 | 89 | 90 | 7272.1 | -1408.9 | 3371.1
| 11300 | 89 | 90 | 7273.8 | -1408.9 | 3471.1
| 11400 | 89 | 90 | 7275.6 | -1408.9 | 3571
| 11500 | 89 | 90 | 7277.3 | -1408.9 | 3671
| 11600 | 89 | 90 | 7279.1 | -1408.9 | 3771
| 11700 | 89 | 90 | 7280.8 | -1408.9 | 3871
| 11800 | 89 | 90 | 7282.6 | -1408.9 | 3971
| 11900 | 89 | 90 | 7284.3 | -1408.9 | 4071
| 12000 | 89 | 90 | 7286.1 | -1408.9 | 4170.9
| 12100 | 89 | 90 | 7287.8 | -1408.9 | 4270.9
| 12200 | 89 | 90 | 7289.6 | -1408.9 | 4370.9
| 12300 | 89 | 90 | 7291.3 | -1408.9 | 4470.9
| 12400 | 89 | 90 | 7293 | -1408.9 | 4570.9
| 12500 | 89 | 90 | 7294.8 | -1408.9 | 4670.9
| 12600 | 89 | 90 | 7296.5 | -1408.9 | 4770.9
| 12700 | 89 | 90 | 7298.3 | -1408.9 | 4870.8
| 12800 | 89 | 90 | 7300 | -1408.9 | 4970.8
| 12900 | 89 | 90 | 7301.8 | -1408.9 | 5070.8
| 13000 | 89 | 90 | 7303.5 | -1408.9 | 5170.8
| 13100 | 89 | 90 | 7305.3 | -1408.9 | 5270.8
| 13200 | 89 | 90 | 7307 | -1408.9 | 5370.8
| 13300 | 89 | 90 | 7308.7 | -1408.9 | 5470.8
| 13400 | 89 | 90 | 7310.5 | -1408.9 | 5570.7
| 13500 | 89 | 90 | 7312.2 | -1408.9 | 5670.7
| 13600 | 89 | 90 | 7314 | -1408.9 | 5770.7
| 13700 | 89 | 90 | 7315.7 | -1408.9 | 5870.7
| 13800 | 89 | 90 | 7317.5 | -1408.9 | 5970.7
| 13900 | 89 | 90 | 7319.2 | -1408.9 | 6070.7
| 14000 | 89 | 90 | 7321 | -1408.9 | 6170.6
| 14100 | 89 | 90 | 7322.7 | -1408.9 | 6270.6
| 14200 | 89 | 90 | 7324.5 | -1408.9 | 6370.6
| 14300 | 89 | 90 | 7326.2 | -1408.9 | 6470.6
| 14400 | 89 | 90 | 7327.9 | -1408.9 | 6570.6
| 14500 | 89 | 90 | 7329.7 | -1408.9 | 6670.6
| 14517.6 | 89 | 90 | 7330 | -1408.9 | 6688.2

## Lookup (hidden)
North Reference | RetunValue | Grid Type | ReturnValue | Deviation Indicator | ReturnValue
| 2 |  | 0 |  | 4
True |  | SPCS-Colorado Central-NAD27 |  | Directional
Grid |  | SPCS-Colorado Central-NAD83 |  | High Angle
|  | SPCS-Colorado North-NAD27 |  | Horizontal
SPCS-Colorado North-NAD83
SPCS-Colorado South-NAD27
SPCS-Colorado South-NAD83
UTM-Zone 12 NAD27
UTM-Zone 12 NAD83
UTM-Zone 13 NAD27
UTM-Zone 13 NAD83