## Data
Header Information | measured depth (ft) | inclination (°) | azimuth (°) | true vertical depth (ft) | northing +N/-S (ft) | easting +E/-W (ft)
Operator Name | 0 | 0 | 0 | 0 | 0 | 0
KERR-MCGEE OIL & GAS ONSHORE LP | 1100 | 0 | 0 | 1100 | 0 | 0
Operator Number | 1200 | 2 | 295.306 | 1199.98 | 0.75 | -1.58
47120 | 1300 | 4 | 295.306 | 1299.84 | 2.98 | -6.31
Well Name and Number | 1400 | 5.729 | 295.306 | 1399.46 | 6.69 | -14.16
Howard 2C-33HZ | 1500 | 5.729 | 295.306 | 1498.96 | 10.96 | -23.18
API Number (if available) | 1600 | 5.729 | 295.306 | 1598.46 | 15.23 | -32.21
| 1700 | 5.729 | 295.306 | 1697.96 | 19.49 | -41.23
Location: QQ SEC TWP RGE | 1800 | 5.729 | 295.306 | 1797.46 | 23.76 | -50.25
NENE - 28 1N R67 | 1900 | 5.729 | 295.306 | 1896.96 | 28.03 | -59.28
Citing Type: Planned or Actual | 2000 | 5.729 | 295.306 | 1996.46 | 32.29 | -68.3
Planned | 2100 | 5.729 | 295.306 | 2095.96 | 36.56 | -77.32
Deviation Indicator | 2200 | 5.729 | 295.306 | 2195.46 | 40.83 | -86.35
Horizontal | 2300 | 5.729 | 295.306 | 2294.96 | 45.09 | -95.37
North Reference | 2400 | 5.729 | 295.306 | 2394.46 | 49.36 | -104.39
True | 2500 | 5.729 | 295.306 | 2493.96 | 53.63 | -113.42
Grid Type | 2600 | 5.729 | 295.306 | 2593.46 | 57.9 | -122.44
#VALUE! | 2700 | 5.729 | 295.306 | 2692.96 | 62.16 | -131.47
| 2800 | 5.729 | 295.306 | 2792.46 | 66.43 | -140.49
| 2900 | 5.729 | 295.306 | 2891.96 | 70.7 | -149.51
| 3000 | 5.729 | 295.306 | 2991.46 | 74.96 | -158.54
| 3100 | 5.729 | 295.306 | 3090.97 | 79.23 | -167.56
| 3200 | 5.729 | 295.306 | 3190.47 | 83.5 | -176.58
| 3300 | 5.729 | 295.306 | 3289.97 | 87.76 | -185.61
| 3400 | 5.729 | 295.306 | 3389.47 | 92.03 | -194.63
| 3500 | 5.729 | 295.306 | 3488.97 | 96.3 | -203.65
| 3600 | 5.729 | 295.306 | 3588.47 | 100.56 | -212.68
| 3700 | 5.729 | 295.306 | 3687.97 | 104.83 | -221.7
| 3800 | 5.729 | 295.306 | 3787.47 | 109.1 | -230.73
| 3900 | 5.729 | 295.306 | 3886.97 | 113.36 | -239.75
| 4000 | 5.729 | 295.306 | 3986.47 | 117.63 | -248.77
| 4100 | 5.729 | 295.306 | 4085.97 | 121.9 | -257.8
| 4200 | 5.729 | 295.306 | 4185.47 | 126.16 | -266.82
| 4300 | 5.729 | 295.306 | 4284.97 | 130.43 | -275.84
| 4400 | 5.729 | 295.306 | 4384.47 | 134.7 | -284.87
| 4500 | 5.729 | 295.306 | 4483.97 | 138.96 | -293.89
| 4600 | 5.729 | 295.306 | 4583.47 | 143.23 | -302.91
| 4700 | 5.729 | 295.306 | 4682.98 | 147.5 | -311.94
| 4800 | 5.729 | 295.306 | 4782.48 | 151.76 | -320.96
| 4900 | 5.729 | 295.306 | 4881.98 | 156.03 | -329.99
| 5000 | 5.729 | 295.306 | 4981.48 | 160.3 | -339.01
| 5100 | 5.729 | 295.306 | 5080.98 | 164.56 | -348.03
| 5200 | 5.729 | 295.306 | 5180.48 | 168.83 | -357.06
| 5300 | 5.729 | 295.306 | 5279.98 | 173.1 | -366.08
| 5400 | 5.729 | 295.306 | 5379.48 | 177.36 | -375.1
| 5500 | 5.729 | 295.306 | 5478.98 | 181.63 | -384.13
| 5600 | 5.729 | 295.306 | 5578.48 | 185.9 | -393.15
| 5700 | 5.729 | 295.306 | 5677.98 | 190.16 | -402.17
| 5800 | 5.729 | 295.306 | 5777.48 | 194.43 | -411.2
| 5900 | 5.729 | 295.306 | 5876.98 | 198.7 | -420.22
| 6000 | 5.729 | 295.306 | 5976.48 | 202.96 | -429.25
| 6100 | 5.729 | 295.306 | 6075.98 | 207.23 | -438.27
| 6200 | 5.729 | 295.306 | 6175.48 | 211.5 | -447.29
| 6300 | 5.729 | 295.306 | 6274.98 | 215.76 | -456.32
| 6400 | 5.729 | 295.306 | 6374.49 | 220.03 | -465.34
| 6500 | 5.729 | 295.306 | 6473.99 | 224.3 | -474.36
| 6600 | 5.729 | 295.306 | 6573.49 | 228.56 | -483.39
| 6700 | 5.729 | 295.306 | 6672.99 | 232.83 | -492.41
| 6800 | 5.729 | 295.306 | 6772.49 | 237.1 | -501.43
| 6900 | 5.729 | 295.306 | 6871.99 | 241.36 | -510.46
| 7000 | 5.729 | 295.306 | 6971.49 | 245.63 | -519.48
| 7100 | 5.729 | 295.306 | 7070.99 | 249.9 | -528.51
| 7200 | 5.588 | 247.357 | 7170.52 | 252.32 | -537.52
| 7300 | 13.165 | 202.483 | 7269.22 | 239.89 | -546.39
| 7400 | 22.69 | 192.224 | 7364.28 | 210.45 | -554.85
| 7500 | 32.493 | 187.893 | 7452.8 | 164.87 | -562.65
| 7600 | 42.381 | 185.416 | 7532.11 | 104.56 | -569.53
| 7700 | 52.305 | 183.735 | 7599.79 | 31.35 | -575.31
| 7800 | 62.247 | 182.454 | 7653.78 | -52.55 | -579.79
| 7900 | 72.199 | 181.39 | 7692.45 | -144.59 | -582.85
| 8000 | 82.156 | 180.44 | 7714.62 | -241.96 | -584.39
| 8100 | 89.953 | 179.73 | 7720.02 | -341.71 | -584.4
| 8200 | 89.953 | 179.73 | 7720.1 | -441.71 | -583.93
| 8300 | 89.953 | 179.73 | 7720.18 | -541.71 | -583.45
| 8400 | 89.953 | 179.73 | 7720.27 | -641.71 | -582.98
| 8500 | 89.953 | 179.73 | 7720.35 | -741.71 | -582.51
| 8600 | 89.953 | 179.73 | 7720.43 | -841.71 | -582.04
| 8700 | 89.953 | 179.73 | 7720.51 | -941.7 | -581.57
| 8800 | 89.953 | 179.73 | 7720.59 | -1041.7 | -581.1
| 8900 | 89.953 | 179.73 | 7720.68 | -1141.7 | -580.62
| 9000 | 89.953 | 179.73 | 7720.76 | -1241.7 | -580.15
| 9100 | 89.953 | 179.73 | 7720.84 | -1341.7 | -579.68
| 9200 | 89.953 | 179.73 | 7720.92 | -1441.7 | -579.21
| 9300 | 89.953 | 179.73 | 7721.01 | -1541.7 | -578.74
| 9400 | 89.953 | 179.73 | 7721.09 | -1641.7 | -578.27
| 9500 | 89.953 | 179.73 | 7721.17 | -1741.7 | -577.79
| 9600 | 89.953 | 179.73 | 7721.25 | -1841.69 | -577.32
| 9700 | 89.953 | 179.73 | 7721.34 | -1941.69 | -576.85
| 9800 | 89.953 | 179.73 | 7721.42 | -2041.69 | -576.38
| 9900 | 89.953 | 179.73 | 7721.5 | -2141.69 | -575.91
| 10000 | 89.953 | 179.73 | 7721.58 | -2241.69 | -575.44
| 10100 | 89.953 | 179.73 | 7721.67 | -2341.69 | -574.97
| 10200 | 89.953 | 179.73 | 7721.75 | -2441.69 | -574.49
| 10300 | 89.953 | 179.73 | 7721.83 | -2541.69 | -574.02
| 10400 | 89.953 | 179.73 | 7721.91 | -2641.69 | -573.55
| 10500 | 89.953 | 179.73 | 7722 | -2741.68 | -573.08
| 10600 | 89.953 | 179.73 | 7722.08 | -2841.68 | -572.61
| 10700 | 89.953 | 179.73 | 7722.16 | -2941.68 | -572.14
| 10800 | 89.953 | 179.73 | 7722.24 | -3041.68 | -571.66
| 10900 | 89.953 | 179.73 | 7722.33 | -3141.68 | -571.19
| 11000 | 89.953 | 179.73 | 7722.41 | -3241.68 | -570.72
| 11100 | 89.953 | 179.73 | 7722.49 | -3341.68 | -570.25
| 11200 | 89.953 | 179.73 | 7722.57 | -3441.68 | -569.78
| 11300 | 89.953 | 179.73 | 7722.66 | -3541.68 | -569.31
| 11400 | 89.953 | 179.73 | 7722.74 | -3641.67 | -568.83
| 11500 | 89.953 | 179.73 | 7722.82 | -3741.67 | -568.36
| 11600 | 89.953 | 179.73 | 7722.9 | -3841.67 | -567.89
| 11700 | 89.953 | 179.73 | 7722.98 | -3941.67 | -567.42
| 11800 | 89.953 | 179.73 | 7723.07 | -4041.67 | -566.95
| 11900 | 89.953 | 179.73 | 7723.15 | -4141.67 | -566.48
| 12000 | 89.953 | 179.73 | 7723.23 | -4241.67 | -566
| 12100 | 89.953 | 179.73 | 7723.31 | -4341.67 | -565.53
| 12200 | 89.953 | 179.73 | 7723.4 | -4441.66 | -565.06
| 12300 | 89.953 | 179.73 | 7723.48 | -4541.66 | -564.59
| 12400 | 89.953 | 179.73 | 7723.56 | -4641.66 | -564.12
| 12500 | 89.953 | 179.73 | 7723.64 | -4741.66 | -563.65
| 12600 | 89.953 | 179.73 | 7723.73 | -4841.66 | -563.17
| 12700 | 89.953 | 179.73 | 7723.81 | -4941.66 | -562.7
| 12800 | 89.953 | 179.73 | 7723.89 | -5041.66 | -562.23
| 12900 | 89.953 | 179.73 | 7723.97 | -5141.66 | -561.76
| 12931.59 | 89.953 | 179.73 | 7724 | -5173.24 | -561.61

## Lookup (hidden)
North Reference | RetunValue | Grid Type | ReturnValue | Deviation Indicator | ReturnValue
| 2 |  | 0 |  | 4
True |  | SPCS-Colorado Central-NAD27 |  | Directional
Grid |  | SPCS-Colorado Central-NAD83 |  | High Angle
|  | SPCS-Colorado North-NAD27 |  | Horizontal
SPCS-Colorado North-NAD83
SPCS-Colorado South-NAD27
SPCS-Colorado South-NAD83
UTM-Zone 12 NAD27
UTM-Zone 12 NAD83
UTM-Zone 13 NAD27
UTM-Zone 13 NAD83