## Data
Header Information | measured depth (ft) | inclination (°) | azimuth (°) | true vertical depth (ft) | northing +N/-S (ft) | easting +E/-W (ft)
Operator Name | 0 | 0 | 0 | 0 | 0 | 0
KERR-MCGEE | 100 | 0 | 0 | 100 | 0 | 0
Operator Number | 200 | 0 | 0 | 200 | 0 | 0
47120 | 300 | 0 | 0 | 300 | 0 | 0
Well Name and Number | 400 | 0 | 0 | 400 | 0 | 0
HOWARD 1N-33HZ | 500 | 0 | 0 | 500 | 0 | 0
API Number (if available) | 600 | 0 | 0 | 600 | 0 | 0
| 700 | 0 | 0 | 700 | 0 | 0
Location: QQ SEC TWP RGE | 800 | 0 | 0 | 800 | 0 | 0
NENE 28-1N-67W | 900 | 0 | 0 | 900 | 0 | 0
Citing Type: Planned or Actual | 1000 | 0 | 0 | 1000 | 0 | 0
PLANNED | 1100 | 0 | 0 | 1100 | 0 | 0
Deviation Indicator | 1200 | 2 | 47.63 | 1199.98 | 1.18 | 1.29
Horizontal | 1294.07 | 3.88 | 47.63 | 1293.92 | 4.43 | 4.85
North Reference | 1300 | 3.88 | 47.63 | 1299.84 | 4.7 | 5.15
True | 1400 | 3.88 | 47.63 | 1399.61 | 9.26 | 10.15
Grid Type | 1500 | 3.88 | 47.63 | 1499.38 | 13.82 | 15.15
#VALUE! | 1600 | 3.88 | 47.63 | 1599.15 | 18.39 | 20.15
| 1700 | 3.88 | 47.63 | 1698.92 | 22.95 | 25.15
| 1800 | 3.88 | 47.63 | 1798.69 | 27.51 | 30.16
| 1900 | 3.88 | 47.63 | 1898.46 | 32.07 | 35.16
| 2000 | 3.88 | 47.63 | 1998.23 | 36.63 | 40.16
| 2100 | 3.88 | 47.63 | 2098 | 41.2 | 45.16
| 2200 | 3.88 | 47.63 | 2197.77 | 45.76 | 50.16
| 2300 | 3.88 | 47.63 | 2297.54 | 50.32 | 55.16
| 2400 | 3.88 | 47.63 | 2397.31 | 54.88 | 60.16
| 2500 | 3.88 | 47.63 | 2497.09 | 59.45 | 65.16
| 2600 | 3.88 | 47.63 | 2596.86 | 64.01 | 70.16
| 2700 | 3.88 | 47.63 | 2696.63 | 68.57 | 75.16
| 2800 | 3.88 | 47.63 | 2796.4 | 73.13 | 80.16
| 2900 | 3.88 | 47.63 | 2896.17 | 77.69 | 85.16
| 3000 | 3.88 | 47.63 | 2995.94 | 82.26 | 90.17
| 3100 | 3.88 | 47.63 | 3095.71 | 86.82 | 95.17
| 3200 | 3.88 | 47.63 | 3195.48 | 91.38 | 100.17
| 3300 | 3.88 | 47.63 | 3295.25 | 95.94 | 105.17
| 3400 | 3.88 | 47.63 | 3395.02 | 100.5 | 110.17
| 3500 | 3.88 | 47.63 | 3494.79 | 105.07 | 115.17
| 3600 | 3.88 | 47.63 | 3594.56 | 109.63 | 120.17
| 3700 | 3.88 | 47.63 | 3694.33 | 114.19 | 125.17
| 3800 | 3.88 | 47.63 | 3794.1 | 118.75 | 130.17
| 3900 | 3.88 | 47.63 | 3893.87 | 123.32 | 135.17
| 4000 | 3.88 | 47.63 | 3993.64 | 127.88 | 140.17
| 4100 | 3.88 | 47.63 | 4093.42 | 132.44 | 145.17
| 4200 | 3.88 | 47.63 | 4193.19 | 137 | 150.18
| 4300 | 3.88 | 47.63 | 4292.96 | 141.56 | 155.18
| 4400 | 3.88 | 47.63 | 4392.73 | 146.13 | 160.18
| 4500 | 3.88 | 47.63 | 4492.5 | 150.69 | 165.18
| 4600 | 3.88 | 47.63 | 4592.27 | 155.25 | 170.18
| 4700 | 3.88 | 47.63 | 4692.04 | 159.81 | 175.18
| 4800 | 3.88 | 47.63 | 4791.81 | 164.38 | 180.18
| 4900 | 3.88 | 47.63 | 4891.58 | 168.94 | 185.18
| 5000 | 3.88 | 47.63 | 4991.35 | 173.5 | 190.18
| 5100 | 3.88 | 47.63 | 5091.12 | 178.06 | 195.18
| 5200 | 3.88 | 47.63 | 5190.89 | 182.62 | 200.18
| 5300 | 3.88 | 47.63 | 5290.66 | 187.19 | 205.19
| 5400 | 3.88 | 47.63 | 5390.43 | 191.75 | 210.19
| 5500 | 3.88 | 47.63 | 5490.2 | 196.31 | 215.19
| 5600 | 3.88 | 47.63 | 5589.97 | 200.87 | 220.19
| 5700 | 3.88 | 47.63 | 5689.75 | 205.44 | 225.19
| 5800 | 3.88 | 47.63 | 5789.52 | 210 | 230.19
| 5900 | 3.88 | 47.63 | 5889.29 | 214.56 | 235.19
| 6000 | 3.88 | 47.63 | 5989.06 | 219.12 | 240.19
| 6100 | 3.88 | 47.63 | 6088.83 | 223.68 | 245.19
| 6200 | 3.88 | 47.63 | 6188.6 | 228.25 | 250.19
| 6300 | 3.88 | 47.63 | 6288.37 | 232.81 | 255.19
| 6400 | 3.88 | 47.63 | 6388.14 | 237.37 | 260.19
| 6500 | 3.88 | 47.63 | 6487.91 | 241.93 | 265.2
| 6600 | 3.88 | 47.63 | 6587.68 | 246.49 | 270.2
| 6700 | 3.88 | 47.63 | 6687.45 | 251.06 | 275.2
| 6798.95 | 3.88 | 47.63 | 6786.18 | 255.57 | 280.15
| 6800 | 3.86 | 47.63 | 6787.22 | 255.62 | 280.2
| 6900 | 1.86 | 47.63 | 6887.09 | 258.98 | 283.88
| 6993.02 | 0 | 0 | 6980.1 | 260 | 285
| 7000 | 0.7 | 179.74 | 6987.08 | 259.96 | 285
| 7050 | 5.7 | 179.74 | 7036.98 | 257.17 | 285.01
| 7100 | 10.7 | 179.74 | 7086.46 | 250.04 | 285.04
| 7150 | 15.7 | 179.74 | 7135.12 | 238.63 | 285.1
| 7200 | 20.7 | 179.74 | 7182.6 | 223.02 | 285.17
| 7250 | 25.7 | 179.74 | 7228.55 | 203.33 | 285.26
| 7300 | 30.7 | 179.74 | 7272.6 | 179.71 | 285.36
| 7350 | 35.7 | 179.74 | 7314.43 | 152.35 | 285.49
| 7400 | 40.7 | 179.74 | 7353.71 | 121.44 | 285.62
| 7450 | 45.7 | 179.74 | 7390.15 | 87.22 | 285.78
| 7500 | 50.7 | 179.74 | 7423.46 | 49.96 | 285.95
| 7550 | 55.7 | 179.74 | 7453.41 | 9.94 | 286.13
| 7600 | 60.7 | 179.74 | 7479.75 | -32.54 | 286.32
| 7650 | 65.7 | 179.74 | 7502.29 | -77.15 | 286.52
| 7700 | 70.7 | 179.74 | 7520.85 | -123.56 | 286.73
| 7750 | 75.7 | 179.74 | 7535.3 | -171.41 | 286.95
| 7800 | 80.7 | 179.74 | 7545.52 | -220.34 | 287.17
| 7850 | 85.7 | 179.74 | 7551.44 | -269.97 | 287.39
| 7901.41 | 90.84 | 179.74 | 7553 | -321.34 | 287.62
| 8000 | 90.84 | 179.74 | 7551.56 | -419.92 | 288.07
| 8100 | 90.84 | 179.74 | 7550.09 | -519.9 | 288.52
| 8200 | 90.84 | 179.74 | 7548.63 | -619.89 | 288.97
| 8300 | 90.84 | 179.74 | 7547.17 | -719.88 | 289.42
| 8400 | 90.84 | 179.74 | 7545.7 | -819.87 | 289.87
| 8500 | 90.84 | 179.74 | 7544.24 | -919.86 | 290.32
| 8600 | 90.84 | 179.74 | 7542.78 | -1019.85 | 290.77
| 8700 | 90.84 | 179.74 | 7541.31 | -1119.83 | 291.22
| 8800 | 90.84 | 179.74 | 7539.85 | -1219.82 | 291.67
| 8900 | 90.84 | 179.74 | 7538.39 | -1319.81 | 292.13
| 9000 | 90.84 | 179.74 | 7536.92 | -1419.8 | 292.58
| 9100 | 90.84 | 179.74 | 7535.46 | -1519.79 | 293.03
| 9200 | 90.84 | 179.74 | 7534 | -1619.78 | 293.48
| 9300 | 90.84 | 179.74 | 7532.53 | -1719.76 | 293.93
| 9400 | 90.84 | 179.74 | 7531.07 | -1819.75 | 294.38
| 9500 | 90.84 | 179.74 | 7529.61 | -1919.74 | 294.83
| 9600 | 90.84 | 179.74 | 7528.14 | -2019.73 | 295.28
| 9700 | 90.84 | 179.74 | 7526.68 | -2119.72 | 295.73
| 9800 | 90.84 | 179.74 | 7525.22 | -2219.7 | 296.18
| 9900 | 90.84 | 179.74 | 7523.75 | -2319.69 | 296.64
| 10000 | 90.84 | 179.74 | 7522.29 | -2419.68 | 297.09
| 10100 | 90.84 | 179.74 | 7520.83 | -2519.67 | 297.54
| 10200 | 90.84 | 179.74 | 7519.37 | -2619.66 | 297.99
| 10300 | 90.84 | 179.74 | 7517.9 | -2719.65 | 298.44
| 10400 | 90.84 | 179.74 | 7516.44 | -2819.63 | 298.89
| 10500 | 90.84 | 179.74 | 7514.98 | -2919.62 | 299.34
| 10600 | 90.84 | 179.74 | 7513.51 | -3019.61 | 299.79
| 10700 | 90.84 | 179.74 | 7512.05 | -3119.6 | 300.24
| 10800 | 90.84 | 179.74 | 7510.59 | -3219.59 | 300.69
| 10900 | 90.84 | 179.74 | 7509.12 | -3319.58 | 301.15
| 11000 | 90.84 | 179.74 | 7507.66 | -3419.56 | 301.6
| 11100 | 90.84 | 179.74 | 7506.2 | -3519.55 | 302.05
| 11200 | 90.84 | 179.74 | 7504.73 | -3619.54 | 302.5
| 11300 | 90.84 | 179.74 | 7503.27 | -3719.53 | 302.95
| 11400 | 90.84 | 179.74 | 7501.81 | -3819.52 | 303.4
| 11500 | 90.84 | 179.74 | 7500.34 | -3919.51 | 303.85
| 11600 | 90.84 | 179.74 | 7498.88 | -4019.49 | 304.3
| 11700 | 90.84 | 179.74 | 7497.42 | -4119.48 | 304.75
| 11800 | 90.84 | 179.74 | 7495.95 | -4219.47 | 305.2
| 11900 | 90.84 | 179.74 | 7494.49 | -4319.46 | 305.66
| 12000 | 90.84 | 179.74 | 7493.03 | -4419.45 | 306.11
| 12100 | 90.84 | 179.74 | 7491.56 | -4519.44 | 306.56
| 12200 | 90.84 | 179.74 | 7490.1 | -4619.42 | 307.01
| 12300 | 90.84 | 179.74 | 7488.64 | -4719.41 | 307.46
| 12400 | 90.84 | 179.74 | 7487.18 | -4819.4 | 307.91
| 12500 | 90.84 | 179.74 | 7485.71 | -4919.39 | 308.36
| 12600 | 90.84 | 179.74 | 7484.25 | -5019.38 | 308.81
| 12700 | 90.84 | 179.74 | 7482.79 | -5119.36 | 309.26
| 12753.7 | 90.84 | 179.74 | 7482 | -5173.06 | 309.51

## Lookup (hidden)
North Reference | RetunValue | Grid Type | ReturnValue | Deviation Indicator | ReturnValue
| 2 |  | 0 |  | 4
True |  | SPCS-Colorado Central-NAD27 |  | Directional
Grid |  | SPCS-Colorado Central-NAD83 |  | High Angle
|  | SPCS-Colorado North-NAD27 |  | Horizontal
SPCS-Colorado North-NAD83
SPCS-Colorado South-NAD27
SPCS-Colorado South-NAD83
UTM-Zone 12 NAD27
UTM-Zone 12 NAD83
UTM-Zone 13 NAD27
UTM-Zone 13 NAD83