## Data
Header Information | measured depth (ft) | inclination (°) | azimuth (°) | true vertical depth (ft) | northing +N/-S (ft) | easting +E/-W (ft)
Operator Name | 0 | 0 | 0 | 0 | 0 | 0
KERR-MCGEE | 100 | 0 | 0 | 100 | 0 | 0
Operator Number | 200 | 0 | 0 | 200 | 0 | 0
47120 | 300 | 0 | 0 | 300 | 0 | 0
Well Name and Number | 400 | 0 | 0 | 400 | 0 | 0
HOWARD 26N-33HZ | 500 | 0 | 0 | 500 | 0 | 0
API Number (if available) | 600 | 0 | 0 | 600 | 0 | 0
| 700 | 0 | 0 | 700 | 0 | 0
Location: QQ SEC TWP RGE | 800 | 0 | 0 | 800 | 0 | 0
NENE 28-1N-67W | 900 | 0 | 0 | 900 | 0 | 0
Citing Type: Planned or Actual | 1000 | 0 | 0 | 1000 | 0 | 0
PLANNED | 1100 | 0 | 0 | 1100 | 0 | 0
Deviation Indicator | 1200 | 2 | 77.66 | 1199.98 | 0.37 | 1.7
Horizontal | 1300 | 4 | 77.66 | 1299.84 | 1.49 | 6.82
North Reference | 1400 | 6 | 77.66 | 1399.45 | 3.35 | 15.33
True | 1500 | 8 | 77.66 | 1498.7 | 5.96 | 27.24
Grid Type | 1600.55 | 10.01 | 77.66 | 1598.01 | 9.32 | 42.61
#VALUE! | 1700 | 10.01 | 77.66 | 1695.94 | 13.02 | 59.5
| 1800 | 10.01 | 77.66 | 1794.42 | 16.74 | 76.48
| 1900 | 10.01 | 77.66 | 1892.9 | 20.45 | 93.46
| 2000 | 10.01 | 77.66 | 1991.38 | 24.17 | 110.44
| 2100 | 10.01 | 77.66 | 2089.85 | 27.88 | 127.43
| 2200 | 10.01 | 77.66 | 2188.33 | 31.6 | 144.41
| 2300 | 10.01 | 77.66 | 2286.81 | 35.32 | 161.39
| 2400 | 10.01 | 77.66 | 2385.28 | 39.03 | 178.37
| 2500 | 10.01 | 77.66 | 2483.76 | 42.75 | 195.35
| 2600 | 10.01 | 77.66 | 2582.24 | 46.46 | 212.34
| 2700 | 10.01 | 77.66 | 2680.72 | 50.18 | 229.32
| 2800 | 10.01 | 77.66 | 2779.19 | 53.9 | 246.3
| 2900 | 10.01 | 77.66 | 2877.67 | 57.61 | 263.28
| 3000 | 10.01 | 77.66 | 2976.15 | 61.33 | 280.27
| 3100 | 10.01 | 77.66 | 3074.63 | 65.04 | 297.25
| 3200 | 10.01 | 77.66 | 3173.1 | 68.76 | 314.23
| 3300 | 10.01 | 77.66 | 3271.58 | 72.48 | 331.21
| 3400 | 10.01 | 77.66 | 3370.06 | 76.19 | 348.19
| 3500 | 10.01 | 77.66 | 3468.54 | 79.91 | 365.18
| 3600 | 10.01 | 77.66 | 3567.01 | 83.62 | 382.16
| 3700 | 10.01 | 77.66 | 3665.49 | 87.34 | 399.14
| 3800 | 10.01 | 77.66 | 3763.97 | 91.06 | 416.12
| 3900 | 10.01 | 77.66 | 3862.45 | 94.77 | 433.1
| 4000 | 10.01 | 77.66 | 3960.92 | 98.49 | 450.09
| 4100 | 10.01 | 77.66 | 4059.4 | 102.2 | 467.07
| 4200 | 10.01 | 77.66 | 4157.88 | 105.92 | 484.05
| 4300 | 10.01 | 77.66 | 4256.36 | 109.63 | 501.03
| 4400 | 10.01 | 77.66 | 4354.83 | 113.35 | 518.01
| 4500 | 10.01 | 77.66 | 4453.31 | 117.07 | 535
| 4600 | 10.01 | 77.66 | 4551.79 | 120.78 | 551.98
| 4700 | 10.01 | 77.66 | 4650.27 | 124.5 | 568.96
| 4800 | 10.01 | 77.66 | 4748.74 | 128.21 | 585.94
| 4900 | 10.01 | 77.66 | 4847.22 | 131.93 | 602.92
| 5000 | 10.01 | 77.66 | 4945.7 | 135.65 | 619.91
| 5100 | 10.01 | 77.66 | 5044.18 | 139.36 | 636.89
| 5200 | 10.01 | 77.66 | 5142.65 | 143.08 | 653.87
| 5300 | 10.01 | 77.66 | 5241.13 | 146.79 | 670.85
| 5400 | 10.01 | 77.66 | 5339.61 | 150.51 | 687.83
| 5500 | 10.01 | 77.66 | 5438.08 | 154.23 | 704.82
| 5600 | 10.01 | 77.66 | 5536.56 | 157.94 | 721.8
| 5700 | 10.01 | 77.66 | 5635.04 | 161.66 | 738.78
| 5800 | 10.01 | 77.66 | 5733.52 | 165.37 | 755.76
| 5900 | 10.01 | 77.66 | 5831.99 | 169.09 | 772.74
| 6000 | 10.01 | 77.66 | 5930.47 | 172.81 | 789.73
| 6100 | 10.01 | 77.66 | 6028.95 | 176.52 | 806.71
| 6200 | 10.01 | 77.66 | 6127.43 | 180.24 | 823.69
| 6300 | 10.01 | 77.66 | 6225.9 | 183.95 | 840.67
| 6400 | 10.01 | 77.66 | 6324.38 | 187.67 | 857.65
| 6480.88 | 10.01 | 77.66 | 6404.03 | 190.68 | 871.39
| 6500 | 9.63 | 77.66 | 6422.87 | 191.37 | 874.58
| 6600 | 7.63 | 77.66 | 6521.73 | 194.58 | 889.23
| 6700 | 5.63 | 77.66 | 6621.06 | 197.05 | 900.51
| 6800 | 3.63 | 77.66 | 6720.73 | 198.77 | 908.39
| 6900 | 1.63 | 77.66 | 6820.62 | 199.75 | 912.87
| 6981.43 | 0 | 0 | 6902.04 | 200 | 914
| 7000 | 1.86 | 179.74 | 6920.6 | 199.7 | 914
| 7050 | 6.86 | 179.74 | 6970.44 | 195.9 | 914.02
| 7100 | 11.86 | 179.74 | 7019.76 | 187.78 | 914.06
| 7150 | 16.86 | 179.74 | 7068.19 | 175.38 | 914.11
| 7200 | 21.86 | 179.74 | 7115.34 | 158.82 | 914.19
| 7250 | 26.86 | 179.74 | 7160.88 | 138.2 | 914.28
| 7300 | 31.86 | 179.74 | 7204.45 | 113.7 | 914.39
| 7350 | 36.86 | 179.74 | 7245.71 | 85.49 | 914.52
| 7400 | 41.86 | 179.74 | 7284.36 | 53.79 | 914.66
| 7450 | 46.86 | 179.74 | 7320.1 | 18.85 | 914.82
| 7500 | 51.86 | 179.74 | 7352.65 | -19.08 | 914.99
| 7550 | 56.86 | 179.74 | 7381.78 | -59.7 | 915.18
| 7600 | 61.86 | 179.74 | 7407.26 | -102.7 | 915.37
| 7650 | 66.86 | 179.74 | 7428.89 | -147.76 | 915.57
| 7700 | 71.86 | 179.74 | 7446.51 | -194.54 | 915.79
| 7750 | 76.86 | 179.74 | 7459.99 | -242.67 | 916
| 7800 | 81.86 | 179.74 | 7469.22 | -291.79 | 916.23
| 7850 | 86.86 | 179.74 | 7474.14 | -341.53 | 916.45
| 7881.91 | 90.05 | 179.74 | 7475 | -373.42 | 916.6
| 7900 | 90.05 | 179.74 | 7474.98 | -391.52 | 916.68
| 8000 | 90.05 | 179.74 | 7474.9 | -491.52 | 917.13
| 8100 | 90.05 | 179.74 | 7474.82 | -591.52 | 917.58
| 8200 | 90.05 | 179.74 | 7474.74 | -691.51 | 918.04
| 8300 | 90.05 | 179.74 | 7474.65 | -791.51 | 918.49
| 8400 | 90.05 | 179.74 | 7474.57 | -891.51 | 918.94
| 8500 | 90.05 | 179.74 | 7474.49 | -991.51 | 919.39
| 8600 | 90.05 | 179.74 | 7474.41 | -1091.51 | 919.85
| 8700 | 90.05 | 179.74 | 7474.33 | -1191.51 | 920.3
| 8800 | 90.05 | 179.74 | 7474.24 | -1291.51 | 920.75
| 8900 | 90.05 | 179.74 | 7474.16 | -1391.51 | 921.21
| 9000 | 90.05 | 179.74 | 7474.08 | -1491.51 | 921.66
| 9100 | 90.05 | 179.74 | 7474 | -1591.51 | 922.11
| 9200 | 90.05 | 179.74 | 7473.91 | -1691.5 | 922.56
| 9300 | 90.05 | 179.74 | 7473.83 | -1791.5 | 923.02
| 9400 | 90.05 | 179.74 | 7473.75 | -1891.5 | 923.47
| 9500 | 90.05 | 179.74 | 7473.67 | -1991.5 | 923.92
| 9600 | 90.05 | 179.74 | 7473.59 | -2091.5 | 924.38
| 9700 | 90.05 | 179.74 | 7473.5 | -2191.5 | 924.83
| 9800 | 90.05 | 179.74 | 7473.42 | -2291.5 | 925.28
| 9900 | 90.05 | 179.74 | 7473.34 | -2391.5 | 925.73
| 10000 | 90.05 | 179.74 | 7473.26 | -2491.5 | 926.19
| 10100 | 90.05 | 179.74 | 7473.17 | -2591.49 | 926.64
| 10200 | 90.05 | 179.74 | 7473.09 | -2691.49 | 927.09
| 10300 | 90.05 | 179.74 | 7473.01 | -2791.49 | 927.54
| 10400 | 90.05 | 179.74 | 7472.93 | -2891.49 | 928
| 10500 | 90.05 | 179.74 | 7472.84 | -2991.49 | 928.45
| 10600 | 90.05 | 179.74 | 7472.76 | -3091.49 | 928.9
| 10700 | 90.05 | 179.74 | 7472.68 | -3191.49 | 929.36
| 10800 | 90.05 | 179.74 | 7472.6 | -3291.49 | 929.81
| 10900 | 90.05 | 179.74 | 7472.52 | -3391.49 | 930.26
| 11000 | 90.05 | 179.74 | 7472.43 | -3491.49 | 930.71
| 11100 | 90.05 | 179.74 | 7472.35 | -3591.48 | 931.17
| 11200 | 90.05 | 179.74 | 7472.27 | -3691.48 | 931.62
| 11300 | 90.05 | 179.74 | 7472.19 | -3791.48 | 932.07
| 11400 | 90.05 | 179.74 | 7472.1 | -3891.48 | 932.53
| 11500 | 90.05 | 179.74 | 7472.02 | -3991.48 | 932.98
| 11600 | 90.05 | 179.74 | 7471.94 | -4091.48 | 933.43
| 11700 | 90.05 | 179.74 | 7471.86 | -4191.48 | 933.88
| 11800 | 90.05 | 179.74 | 7471.77 | -4291.48 | 934.34
| 11900 | 90.05 | 179.74 | 7471.69 | -4391.48 | 934.79
| 12000 | 90.05 | 179.74 | 7471.61 | -4491.47 | 935.24
| 12100 | 90.05 | 179.74 | 7471.53 | -4591.47 | 935.69
| 12200 | 90.05 | 179.74 | 7471.45 | -4691.47 | 936.15
| 12300 | 90.05 | 179.74 | 7471.36 | -4791.47 | 936.6
| 12400 | 90.05 | 179.74 | 7471.28 | -4891.47 | 937.05
| 12500 | 90.05 | 179.74 | 7471.2 | -4991.47 | 937.51
| 12600 | 90.05 | 179.74 | 7471.12 | -5091.47 | 937.96
| 12700 | 90.05 | 179.74 | 7471.03 | -5191.47 | 938.41
| 12741.67 | 90.05 | 179.74 | 7471 | -5233.14 | 938.6

## Lookup (hidden)
North Reference | RetunValue | Grid Type | ReturnValue | Deviation Indicator | ReturnValue
| 2 |  | 0 |  | 4
True |  | SPCS-Colorado Central-NAD27 |  | Directional
Grid |  | SPCS-Colorado Central-NAD83 |  | High Angle
|  | SPCS-Colorado North-NAD27 |  | Horizontal
SPCS-Colorado North-NAD83
SPCS-Colorado South-NAD27
SPCS-Colorado South-NAD83
UTM-Zone 12 NAD27
UTM-Zone 12 NAD83
UTM-Zone 13 NAD27
UTM-Zone 13 NAD83