## Data
Header Information | measured depth (ft) | inclination (°) | azimuth (°) | true vertical depth (ft) | northing +N/-S (ft) | easting +E/-W (ft)
Operator Name | 0 | 0 | 0 | 0 | 0 | 0
KERR-MCGEE | 100 | 0 | 0 | 100 | 0 | 0
Operator Number | 200 | 0 | 0 | 200 | 0 | 0
47120 | 300 | 0 | 0 | 300 | 0 | 0
Well Name and Number | 400 | 0 | 0 | 400 | 0 | 0
HOWARD 27C-33HZ | 500 | 0 | 0 | 500 | 0 | 0
API Number (if available) | 600 | 0 | 0 | 600 | 0 | 0
| 700 | 0 | 0 | 700 | 0 | 0
Location: QQ SEC TWP RGE | 800 | 0 | 0 | 800 | 0 | 0
NENE 28-1N-67W | 900 | 0 | 0 | 900 | 0 | 0
Citing Type: Planned or Actual | 1000 | 0 | 0 | 1000 | 0 | 0
PLANNED | 1100 | 0 | 0 | 1100 | 0 | 0
Deviation Indicator | 1200 | 2 | 347.18 | 1199.98 | 1.7 | -0.39
Horizontal | 1243.48 | 2.87 | 347.18 | 1243.42 | 3.5 | -0.8
North Reference | 1300 | 2.87 | 347.18 | 1299.87 | 6.26 | -1.43
True | 1400 | 2.87 | 347.18 | 1399.74 | 11.14 | -2.54
Grid Type | 1500 | 2.87 | 347.18 | 1499.62 | 16.02 | -3.65
#VALUE! | 1600 | 2.87 | 347.18 | 1599.49 | 20.91 | -4.76
| 1700 | 2.87 | 347.18 | 1699.37 | 25.79 | -5.87
| 1800 | 2.87 | 347.18 | 1799.24 | 30.67 | -6.98
| 1900 | 2.87 | 347.18 | 1899.12 | 35.55 | -8.09
| 2000 | 2.87 | 347.18 | 1998.99 | 40.43 | -9.2
| 2100 | 2.87 | 347.18 | 2098.87 | 45.31 | -10.31
| 2200 | 2.87 | 347.18 | 2198.74 | 50.19 | -11.42
| 2300 | 2.87 | 347.18 | 2298.62 | 55.08 | -12.53
| 2400 | 2.87 | 347.18 | 2398.49 | 59.96 | -13.65
| 2500 | 2.87 | 347.18 | 2498.36 | 64.84 | -14.76
| 2600 | 2.87 | 347.18 | 2598.24 | 69.72 | -15.87
| 2700 | 2.87 | 347.18 | 2698.11 | 74.6 | -16.98
| 2800 | 2.87 | 347.18 | 2797.99 | 79.48 | -18.09
| 2900 | 2.87 | 347.18 | 2897.86 | 84.36 | -19.2
| 3000 | 2.87 | 347.18 | 2997.74 | 89.24 | -20.31
| 3100 | 2.87 | 347.18 | 3097.61 | 94.13 | -21.42
| 3200 | 2.87 | 347.18 | 3197.49 | 99.01 | -22.53
| 3300 | 2.87 | 347.18 | 3297.36 | 103.89 | -23.64
| 3400 | 2.87 | 347.18 | 3397.24 | 108.77 | -24.75
| 3500 | 2.87 | 347.18 | 3497.11 | 113.65 | -25.87
| 3600 | 2.87 | 347.18 | 3596.99 | 118.53 | -26.98
| 3700 | 2.87 | 347.18 | 3696.86 | 123.41 | -28.09
| 3800 | 2.87 | 347.18 | 3796.73 | 128.3 | -29.2
| 3900 | 2.87 | 347.18 | 3896.61 | 133.18 | -30.31
| 4000 | 2.87 | 347.18 | 3996.48 | 138.06 | -31.42
| 4100 | 2.87 | 347.18 | 4096.36 | 142.94 | -32.53
| 4200 | 2.87 | 347.18 | 4196.23 | 147.82 | -33.64
| 4300 | 2.87 | 347.18 | 4296.11 | 152.7 | -34.75
| 4400 | 2.87 | 347.18 | 4395.98 | 157.58 | -35.86
| 4500 | 2.87 | 347.18 | 4495.86 | 162.46 | -36.97
| 4600 | 2.87 | 347.18 | 4595.73 | 167.35 | -38.09
| 4700 | 2.87 | 347.18 | 4695.61 | 172.23 | -39.2
| 4800 | 2.87 | 347.18 | 4795.48 | 177.11 | -40.31
| 4900 | 2.87 | 347.18 | 4895.36 | 181.99 | -41.42
| 5000 | 2.87 | 347.18 | 4995.23 | 186.87 | -42.53
| 5100 | 2.87 | 347.18 | 5095.1 | 191.75 | -43.64
| 5200 | 2.87 | 347.18 | 5194.98 | 196.63 | -44.75
| 5300 | 2.87 | 347.18 | 5294.85 | 201.52 | -45.86
| 5400 | 2.87 | 347.18 | 5394.73 | 206.4 | -46.97
| 5500 | 2.87 | 347.18 | 5494.6 | 211.28 | -48.08
| 5600 | 2.87 | 347.18 | 5594.48 | 216.16 | -49.19
| 5700 | 2.87 | 347.18 | 5694.35 | 221.04 | -50.31
| 5800 | 2.87 | 347.18 | 5794.23 | 225.92 | -51.42
| 5900 | 2.87 | 347.18 | 5894.1 | 230.8 | -52.53
| 6000 | 2.87 | 347.18 | 5993.98 | 235.68 | -53.64
| 6100 | 2.87 | 347.18 | 6093.85 | 240.57 | -54.75
| 6200 | 2.87 | 347.18 | 6193.73 | 245.45 | -55.86
| 6300 | 2.87 | 347.18 | 6293.6 | 250.33 | -56.97
| 6400 | 2.87 | 347.18 | 6393.47 | 255.21 | -58.08
| 6500 | 2.87 | 347.18 | 6493.35 | 260.09 | -59.19
| 6600 | 2.87 | 347.18 | 6593.22 | 264.97 | -60.3
| 6700 | 2.87 | 347.18 | 6693.1 | 269.85 | -61.42
| 6800 | 2.87 | 347.18 | 6792.97 | 274.74 | -62.53
| 6900 | 2.87 | 347.18 | 6892.85 | 279.62 | -63.64
| 7000 | 2.87 | 347.18 | 6992.72 | 284.5 | -64.75
| 7040.96 | 2.87 | 347.18 | 7033.63 | 286.5 | -65.2
| 7100 | 1.69 | 347.18 | 7092.62 | 288.79 | -65.72
| 7184.44 | 0 | 0 | 7177.05 | 290 | -66
| 7200 | 1.56 | 179.74 | 7192.61 | 289.79 | -66
| 7250 | 6.56 | 179.74 | 7242.47 | 286.25 | -65.98
| 7300 | 11.56 | 179.74 | 7291.83 | 278.39 | -65.95
| 7350 | 16.56 | 179.74 | 7340.32 | 266.25 | -65.89
| 7400 | 21.56 | 179.74 | 7387.56 | 249.93 | -65.82
| 7450 | 26.56 | 179.74 | 7433.2 | 229.55 | -65.73
| 7500 | 31.56 | 179.74 | 7476.9 | 205.28 | -65.62
| 7550 | 36.56 | 179.74 | 7518.31 | 177.29 | -65.5
| 7600 | 41.56 | 179.74 | 7557.12 | 145.79 | -65.36
| 7650 | 46.56 | 179.74 | 7593.04 | 111.04 | -65.2
| 7700 | 51.56 | 179.74 | 7625.8 | 73.28 | -65.03
| 7750 | 56.56 | 179.74 | 7655.14 | 32.81 | -64.85
| 7800 | 61.56 | 179.74 | 7680.84 | -10.06 | -64.66
| 7850 | 66.56 | 179.74 | 7702.71 | -55 | -64.46
| 7900 | 71.56 | 179.74 | 7720.58 | -101.68 | -64.25
| 7950 | 76.56 | 179.74 | 7734.31 | -149.74 | -64.04
| 8000 | 81.56 | 179.74 | 7743.8 | -198.82 | -63.82
| 8050 | 86.56 | 179.74 | 7748.97 | -248.53 | -63.59
| 8086.8 | 90.24 | 179.74 | 7750 | -285.31 | -63.43
| 8100 | 90.24 | 179.74 | 7749.95 | -298.51 | -63.37
| 8200 | 90.24 | 179.74 | 7749.54 | -398.51 | -62.92
| 8300 | 90.24 | 179.74 | 7749.13 | -498.51 | -62.48
| 8400 | 90.24 | 179.74 | 7748.71 | -598.51 | -62.03
| 8500 | 90.24 | 179.74 | 7748.3 | -698.5 | -61.59
| 8600 | 90.24 | 179.74 | 7747.89 | -798.5 | -61.14
| 8700 | 90.24 | 179.74 | 7747.48 | -898.5 | -60.69
| 8800 | 90.24 | 179.74 | 7747.07 | -998.5 | -60.25
| 8900 | 90.24 | 179.74 | 7746.66 | -1098.5 | -59.8
| 9000 | 90.24 | 179.74 | 7746.24 | -1198.5 | -59.35
| 9100 | 90.24 | 179.74 | 7745.83 | -1298.49 | -58.91
| 9200 | 90.24 | 179.74 | 7745.42 | -1398.49 | -58.46
| 9300 | 90.24 | 179.74 | 7745.01 | -1498.49 | -58.01
| 9400 | 90.24 | 179.74 | 7744.6 | -1598.49 | -57.57
| 9500 | 90.24 | 179.74 | 7744.18 | -1698.49 | -57.12
| 9600 | 90.24 | 179.74 | 7743.77 | -1798.48 | -56.67
| 9700 | 90.24 | 179.74 | 7743.36 | -1898.48 | -56.23
| 9800 | 90.24 | 179.74 | 7742.95 | -1998.48 | -55.78
| 9900 | 90.24 | 179.74 | 7742.54 | -2098.48 | -55.33
| 10000 | 90.24 | 179.74 | 7742.13 | -2198.48 | -54.89
| 10100 | 90.24 | 179.74 | 7741.71 | -2298.47 | -54.44
| 10200 | 90.24 | 179.74 | 7741.3 | -2398.47 | -53.99
| 10300 | 90.24 | 179.74 | 7740.89 | -2498.47 | -53.55
| 10400 | 90.24 | 179.74 | 7740.48 | -2598.47 | -53.1
| 10500 | 90.24 | 179.74 | 7740.07 | -2698.47 | -52.65
| 10600 | 90.24 | 179.74 | 7739.66 | -2798.47 | -52.21
| 10700 | 90.24 | 179.74 | 7739.24 | -2898.46 | -51.76
| 10800 | 90.24 | 179.74 | 7738.83 | -2998.46 | -51.31
| 10900 | 90.24 | 179.74 | 7738.42 | -3098.46 | -50.87
| 11000 | 90.24 | 179.74 | 7738.01 | -3198.46 | -50.42
| 11100 | 90.24 | 179.74 | 7737.6 | -3298.46 | -49.97
| 11200 | 90.24 | 179.74 | 7737.18 | -3398.45 | -49.53
| 11300 | 90.24 | 179.74 | 7736.77 | -3498.45 | -49.08
| 11400 | 90.24 | 179.74 | 7736.36 | -3598.45 | -48.63
| 11500 | 90.24 | 179.74 | 7735.95 | -3698.45 | -48.19
| 11600 | 90.24 | 179.74 | 7735.54 | -3798.45 | -47.74
| 11700 | 90.24 | 179.74 | 7735.13 | -3898.45 | -47.29
| 11800 | 90.24 | 179.74 | 7734.71 | -3998.44 | -46.85
| 11900 | 90.24 | 179.74 | 7734.3 | -4098.44 | -46.4
| 12000 | 90.24 | 179.74 | 7733.89 | -4198.44 | -45.95
| 12100 | 90.24 | 179.74 | 7733.48 | -4298.44 | -45.51
| 12200 | 90.24 | 179.74 | 7733.07 | -4398.44 | -45.06
| 12300 | 90.24 | 179.74 | 7732.66 | -4498.43 | -44.61
| 12400 | 90.24 | 179.74 | 7732.24 | -4598.43 | -44.17
| 12500 | 90.24 | 179.74 | 7731.83 | -4698.43 | -43.72
| 12600 | 90.24 | 179.74 | 7731.42 | -4798.43 | -43.27
| 12700 | 90.24 | 179.74 | 7731.01 | -4898.43 | -42.83
| 12800 | 90.24 | 179.74 | 7730.6 | -4998.43 | -42.38
| 12900 | 90.24 | 179.74 | 7730.18 | -5098.42 | -41.93
| 12944.78 | 90.24 | 179.74 | 7730 | -5143.2 | -41.73

## Lookup (hidden)
North Reference | RetunValue | Grid Type | ReturnValue | Deviation Indicator | ReturnValue
| 2 |  | 0 |  | 4
True |  | SPCS-Colorado Central-NAD27 |  | Directional
Grid |  | SPCS-Colorado Central-NAD83 |  | High Angle
|  | SPCS-Colorado North-NAD27 |  | Horizontal
SPCS-Colorado North-NAD83
SPCS-Colorado South-NAD27
SPCS-Colorado South-NAD83
UTM-Zone 12 NAD27
UTM-Zone 12 NAD83
UTM-Zone 13 NAD27
UTM-Zone 13 NAD83