## Data
Header Information | measured depth (ft) | inclination (°) | azimuth (°) | true vertical depth (ft) | northing +N/-S (ft) | easting +E/-W (ft)
Operator Name | 0 | 0 | 320 | 0 | 0 | 0
KERR-MCGEE OIL & GAS ONSHORE LP | 17 | 0 | 320 | 17 | 0 | 0
Operator Number | 117 | 0 | 320 | 117 | 0 | 0
47120 | 217 | 0 | 320 | 217 | 0 | 0
Well Name and Number | 317 | 0 | 320 | 317 | 0 | 0
Morning Fresh 3N-15HZ | 417 | 0 | 320 | 417 | 0 | 0
API Number (if available) | 517 | 0 | 320 | 517 | 0 | 0
| 617 | 0 | 320 | 617 | 0 | 0
Location: QQ SEC TWP RGE | 717 | 0 | 320 | 717 | 0 | 0
NENW - 22 3N 66W | 751 | 0 | 320 | 751 | 0 | 0
Citing Type: Planned or Actual | 817 | 0 | 320 | 817 | 0 | 0
Planned | 917 | 0 | 320 | 917 | 0 | 0
Deviation Indicator | 1017 | 0 | 320 | 1017 | 0 | 0
Horizontal | 1037 | 0 | 320 | 1037 | 0 | 0
North Reference | 1117 | 1.6 | 320 | 1116.99 | 0.86 | -0.72
True | 1217 | 3.6 | 320 | 1216.88 | 4.33 | -3.63
Grid Type | 1284.5 | 4.95 | 320 | 1284.19 | 8.18 | -6.87
#VALUE! | 1317 | 4.95 | 320 | 1316.57 | 10.33 | -8.67
| 1417 | 4.95 | 320 | 1416.2 | 16.94 | -14.22
| 1517 | 4.95 | 320 | 1515.83 | 23.55 | -19.76
| 1617 | 4.95 | 320 | 1615.45 | 30.16 | -25.31
| 1717 | 4.95 | 320 | 1715.08 | 36.77 | -30.86
| 1817 | 4.95 | 320 | 1814.71 | 43.38 | -36.4
| 1917 | 4.95 | 320 | 1914.33 | 49.99 | -41.95
| 2017 | 4.95 | 320 | 2013.96 | 56.6 | -47.5
| 2117 | 4.95 | 320 | 2113.59 | 63.21 | -53.04
| 2217 | 4.95 | 320 | 2213.21 | 69.82 | -58.59
| 2317 | 4.95 | 320 | 2312.84 | 76.43 | -64.13
| 2417 | 4.95 | 320 | 2412.47 | 83.04 | -69.68
| 2517 | 4.95 | 320 | 2512.1 | 89.65 | -75.23
| 2617 | 4.95 | 320 | 2611.72 | 96.26 | -80.77
| 2717 | 4.95 | 320 | 2711.35 | 102.87 | -86.32
| 2817 | 4.95 | 320 | 2810.98 | 109.48 | -91.87
| 2917 | 4.95 | 320 | 2910.6 | 116.09 | -97.41
| 3017 | 4.95 | 320 | 3010.23 | 122.7 | -102.96
| 3117 | 4.95 | 320 | 3109.86 | 129.31 | -108.51
| 3217 | 4.95 | 320 | 3209.48 | 135.92 | -114.05
| 3317 | 4.95 | 320 | 3309.11 | 142.53 | -119.6
| 3417 | 4.95 | 320 | 3408.74 | 149.14 | -125.14
| 3517 | 4.95 | 320 | 3508.37 | 155.75 | -130.69
| 3617 | 4.95 | 320 | 3607.99 | 162.36 | -136.24
| 3717 | 4.95 | 320 | 3707.62 | 168.97 | -141.78
| 3817 | 4.95 | 320 | 3807.25 | 175.58 | -147.33
| 3917 | 4.95 | 320 | 3906.87 | 182.19 | -152.88
| 3962.29 | 4.95 | 320 | 3952 | 185.18 | -155.39
| 4017 | 4.95 | 320 | 4006.5 | 188.8 | -158.42
| 4117 | 4.95 | 320 | 4106.13 | 195.41 | -163.97
| 4217 | 4.95 | 320 | 4205.76 | 202.02 | -169.52
| 4317 | 4.95 | 320 | 4305.38 | 208.63 | -175.06
| 4417 | 4.95 | 320 | 4405.01 | 215.24 | -180.61
| 4457.14 | 4.95 | 320 | 4445 | 217.89 | -182.83
| 4517 | 4.95 | 320 | 4504.64 | 221.85 | -186.15
| 4617 | 4.95 | 320 | 4604.26 | 228.46 | -191.7
| 4717 | 4.95 | 320 | 4703.89 | 235.07 | -197.25
| 4817 | 4.95 | 320 | 4803.52 | 241.68 | -202.79
| 4917 | 4.95 | 320 | 4903.14 | 248.29 | -208.34
| 5017 | 4.95 | 320 | 5002.77 | 254.9 | -213.89
| 5117 | 4.95 | 320 | 5102.4 | 261.51 | -219.43
| 5217 | 4.95 | 320 | 5202.03 | 268.12 | -224.98
| 5317 | 4.95 | 320 | 5301.65 | 274.73 | -230.53
| 5417 | 4.95 | 320 | 5401.28 | 281.34 | -236.07
| 5517 | 4.95 | 320 | 5500.91 | 287.95 | -241.62
| 5617 | 4.95 | 320 | 5600.53 | 294.56 | -247.16
| 5717 | 4.95 | 320 | 5700.16 | 301.17 | -252.71
| 5817 | 4.95 | 320 | 5799.79 | 307.78 | -258.26
| 5917 | 4.95 | 320 | 5899.41 | 314.39 | -263.8
| 6017 | 4.95 | 320 | 5999.04 | 321 | -269.35
| 6117 | 4.95 | 320 | 6098.67 | 327.61 | -274.9
| 6217 | 4.95 | 320 | 6198.3 | 334.22 | -280.44
| 6317 | 4.95 | 320 | 6297.92 | 340.83 | -285.99
| 6417 | 4.95 | 320 | 6397.55 | 347.44 | -291.54
| 6517 | 4.95 | 320 | 6497.18 | 354.05 | -297.08
| 6617 | 4.95 | 320 | 6596.8 | 360.66 | -302.63
| 6634.87 | 4.95 | 320 | 6614.61 | 361.84 | -303.62
| 6717 | 12.402 | 345.537 | 6695.76 | 373.11 | -308.11
| 6817 | 22.208 | 352.408 | 6791.13 | 402.32 | -313.3
| 6917 | 32.13 | 355.177 | 6879.99 | 447.66 | -318.04
| 7017 | 42.086 | 356.738 | 6959.64 | 507.77 | -322.2
| 7109.48 | 51.306 | 357.723 | 7023 | 574.92 | -325.4
| 7117 | 52.057 | 357.791 | 7027.67 | 580.82 | -325.63
| 7217 | 62.034 | 358.59 | 7081.99 | 664.58 | -328.25
| 7223.48 | 62.681 | 358.636 | 7085 | 670.32 | -328.38
| 7317 | 72.016 | 359.252 | 7120.98 | 756.51 | -329.96
| 7345.11 | 74.822 | 359.423 | 7129 | 783.45 | -330.27
| 7417 | 81.999 | 359.843 | 7143.43 | 853.83 | -330.72
| 7492.48 | 89.535 | 0.268 | 7149 | 929.04 | -330.64
| 7517 | 89.535 | 0.268 | 7149.2 | 953.57 | -330.53
| 7617 | 89.535 | 0.268 | 7150.01 | 1053.56 | -330.06
| 7717 | 89.535 | 0.268 | 7150.82 | 1153.56 | -329.59
| 7817 | 89.535 | 0.268 | 7151.63 | 1253.55 | -329.12
| 7917 | 89.535 | 0.268 | 7152.45 | 1353.55 | -328.66
| 8017 | 89.535 | 0.268 | 7153.26 | 1453.54 | -328.19
| 8117 | 89.535 | 0.268 | 7154.07 | 1553.54 | -327.72
| 8217 | 89.535 | 0.268 | 7154.88 | 1653.54 | -327.25
| 8317 | 89.535 | 0.268 | 7155.69 | 1753.53 | -326.79
| 8417 | 89.535 | 0.268 | 7156.5 | 1853.53 | -326.32
| 8517 | 89.535 | 0.268 | 7157.31 | 1953.52 | -325.85
| 8617 | 89.535 | 0.268 | 7158.13 | 2053.52 | -325.38
| 8717 | 89.535 | 0.268 | 7158.94 | 2153.51 | -324.92
| 8817 | 89.535 | 0.268 | 7159.75 | 2253.51 | -324.45
| 8917 | 89.535 | 0.268 | 7160.56 | 2353.51 | -323.98
| 9017 | 89.535 | 0.268 | 7161.37 | 2453.5 | -323.51
| 9117 | 89.535 | 0.268 | 7162.18 | 2553.5 | -323.05
| 9217 | 89.535 | 0.268 | 7162.99 | 2653.49 | -322.58
| 9317 | 89.535 | 0.268 | 7163.81 | 2753.49 | -322.11
| 9417 | 89.535 | 0.268 | 7164.62 | 2853.48 | -321.64
| 9517 | 89.535 | 0.268 | 7165.43 | 2953.48 | -321.18
| 9617 | 89.535 | 0.268 | 7166.24 | 3053.47 | -320.71
| 9717 | 89.535 | 0.268 | 7167.05 | 3153.47 | -320.24
| 9817 | 89.535 | 0.268 | 7167.86 | 3253.47 | -319.77
| 9917 | 89.535 | 0.268 | 7168.67 | 3353.46 | -319.31
| 10017 | 89.535 | 0.268 | 7169.49 | 3453.46 | -318.84
| 10117 | 89.535 | 0.268 | 7170.3 | 3553.45 | -318.37
| 10217 | 89.535 | 0.268 | 7171.11 | 3653.45 | -317.9
| 10317 | 89.535 | 0.268 | 7171.92 | 3753.44 | -317.43
| 10417 | 89.535 | 0.268 | 7172.73 | 3853.44 | -316.97
| 10517 | 89.535 | 0.268 | 7173.54 | 3953.43 | -316.5
| 10617 | 89.535 | 0.268 | 7174.35 | 4053.43 | -316.03
| 10717 | 89.535 | 0.268 | 7175.17 | 4153.43 | -315.56
| 10817 | 89.535 | 0.268 | 7175.98 | 4253.42 | -315.1
| 10917 | 89.535 | 0.268 | 7176.79 | 4353.42 | -314.63
| 11017 | 89.535 | 0.268 | 7177.6 | 4453.41 | -314.16
| 11117 | 89.535 | 0.268 | 7178.41 | 4553.41 | -313.69
| 11217 | 89.535 | 0.268 | 7179.22 | 4653.4 | -313.23
| 11317 | 89.535 | 0.268 | 7180.04 | 4753.4 | -312.76
| 11417 | 89.535 | 0.268 | 7180.85 | 4853.4 | -312.29
| 11517 | 89.535 | 0.268 | 7181.66 | 4953.39 | -311.82
| 11617 | 89.535 | 0.268 | 7182.47 | 5053.39 | -311.36
| 11717 | 89.535 | 0.268 | 7183.28 | 5153.38 | -310.89
| 11805.59 | 89.535 | 0.268 | 7184 | 5241.97 | -310.47

## Lookup (hidden)
North Reference | RetunValue | Grid Type | ReturnValue | Deviation Indicator | ReturnValue
| 2 |  | 0 |  | 4
True |  | SPCS-Colorado Central-NAD27 |  | Directional
Grid |  | SPCS-Colorado Central-NAD83 |  | High Angle
|  | SPCS-Colorado North-NAD27 |  | Horizontal
SPCS-Colorado North-NAD83
SPCS-Colorado South-NAD27
SPCS-Colorado South-NAD83
UTM-Zone 12 NAD27
UTM-Zone 12 NAD83
UTM-Zone 13 NAD27
UTM-Zone 13 NAD83