## Data
Header Information | measured depth (ft) | inclination (°) | azimuth (°) | true vertical depth (ft) | northing +N/-S (ft) | easting +E/-W (ft)
Operator Name | 0 | 0 | 0 | 0 | 0 | 0
Bonanza Creek Energy, Inc. | 100 | 0 | 0 | 100 | 0 | 0
Operator Number | 200 | 0 | 0 | 200 | 0 | 0
8960 | 300 | 0 | 0 | 300 | 0 | 0
Well Name and Number | 400 | 0 | 0 | 400 | 0 | 0
State Antelope 14-11-28HNB | 500 | 0 | 0 | 500 | 0 | 0
API Number (if available) | 600 | 0 | 0 | 600 | 0 | 0
| 700 | 2 | 179.3 | 699.98 | -1.75 | 0.02
Location: QQ SEC TWP RGE | 780.02 | 3.6 | 179.3 | 779.9 | -5.65 | 0.07
SWSW 28 5N 62W | 800 | 3.6 | 179.3 | 799.84 | -6.91 | 0.08
Citing Type: Planned or Actual | 900 | 3.6 | 179.3 | 899.64 | -13.19 | 0.16
Planned | 1000 | 3.6 | 179.3 | 999.45 | -19.47 | 0.24
Deviation Indicator | 1100 | 3.6 | 179.3 | 1099.25 | -25.75 | 0.32
Directional | 1200 | 3.6 | 179.3 | 1199.05 | -32.03 | 0.39
North Reference | 1300 | 3.6 | 179.3 | 1298.86 | -38.3 | 0.47
True | 1400 | 3.6 | 179.3 | 1398.66 | -44.58 | 0.55
Grid Type | 1500 | 3.6 | 179.3 | 1498.46 | -50.86 | 0.62
#VALUE! | 1600 | 3.6 | 179.3 | 1598.26 | -57.14 | 0.7
| 1700 | 3.6 | 179.3 | 1698.07 | -63.42 | 0.78
| 1800 | 3.6 | 179.3 | 1797.87 | -69.7 | 0.86
| 1900 | 3.6 | 179.3 | 1897.67 | -75.98 | 0.93
| 2000 | 3.6 | 179.3 | 1997.47 | -82.26 | 1.01
| 2100 | 3.6 | 179.3 | 2097.28 | -88.54 | 1.09
| 2200 | 3.6 | 179.3 | 2197.08 | -94.82 | 1.16
| 2300 | 3.6 | 179.3 | 2296.88 | -101.1 | 1.24
| 2400 | 3.6 | 179.3 | 2396.68 | -107.38 | 1.32
| 2500 | 3.6 | 179.3 | 2496.49 | -113.65 | 1.4
| 2600 | 3.6 | 179.3 | 2596.29 | -119.93 | 1.47
| 2700 | 3.6 | 179.3 | 2696.09 | -126.21 | 1.55
| 2800 | 3.6 | 179.3 | 2795.89 | -132.49 | 1.63
| 2900 | 3.6 | 179.3 | 2895.7 | -138.77 | 1.7
| 3000 | 3.6 | 179.3 | 2995.5 | -145.05 | 1.78
| 3100 | 3.6 | 179.3 | 3095.3 | -151.33 | 1.86
| 3200 | 3.6 | 179.3 | 3195.11 | -157.61 | 1.94
| 3300 | 3.6 | 179.3 | 3294.91 | -163.89 | 2.01
| 3400 | 3.6 | 179.3 | 3394.71 | -170.17 | 2.09
| 3500 | 3.6 | 179.3 | 3494.51 | -176.45 | 2.17
| 3600 | 3.6 | 179.3 | 3594.32 | -182.73 | 2.24
| 3700 | 3.6 | 179.3 | 3694.12 | -189.01 | 2.32
| 3800 | 3.6 | 179.3 | 3793.92 | -195.28 | 2.4
| 3900 | 3.6 | 179.3 | 3893.72 | -201.56 | 2.47
| 4000 | 3.6 | 179.3 | 3993.53 | -207.84 | 2.55
| 4100 | 3.6 | 179.3 | 4093.33 | -214.12 | 2.63
| 4200 | 3.6 | 179.3 | 4193.13 | -220.4 | 2.71
| 4300 | 3.6 | 179.3 | 4292.93 | -226.68 | 2.78
| 4400 | 3.6 | 179.3 | 4392.74 | -232.96 | 2.86
| 4500 | 3.6 | 179.3 | 4492.54 | -239.24 | 2.94
| 4600 | 3.6 | 179.3 | 4592.34 | -245.52 | 3.01
| 4700 | 3.6 | 179.3 | 4692.14 | -251.8 | 3.09
| 4800 | 3.6 | 179.3 | 4791.95 | -258.08 | 3.17
| 4900 | 3.6 | 179.3 | 4891.75 | -264.36 | 3.25
| 5000 | 3.6 | 179.3 | 4991.55 | -270.63 | 3.32
| 5100 | 3.6 | 179.3 | 5091.36 | -276.91 | 3.4
| 5200 | 3.6 | 179.3 | 5191.16 | -283.19 | 3.48
| 5300 | 3.6 | 179.3 | 5290.96 | -289.47 | 3.55
| 5400 | 3.6 | 179.3 | 5390.76 | -295.75 | 3.63
| 5500 | 3.6 | 179.3 | 5490.57 | -302.03 | 3.71
| 5600 | 3.6 | 179.3 | 5590.37 | -308.31 | 3.79
| 5700 | 3.6 | 179.3 | 5690.17 | -314.59 | 3.86
| 5722.3 | 3.6 | 179.3 | 5712.42 | -315.99 | 3.88
| 5750 | 0.56 | 174.62 | 5740.11 | -316.99 | 3.9
| 5800 | 4.95 | 0.77 | 5790.05 | -315.08 | 3.95
| 5850 | 10.45 | 0.44 | 5839.58 | -308.38 | 4.02
| 5900 | 15.95 | 0.33 | 5888.24 | -296.97 | 4.09
| 5950 | 21.45 | 0.28 | 5935.58 | -280.95 | 4.18
| 6000 | 26.95 | 0.25 | 5981.17 | -260.46 | 4.27
| 6050 | 32.45 | 0.23 | 6024.59 | -235.7 | 4.38
| 6100 | 37.95 | 0.22 | 6065.43 | -206.89 | 4.49
| 6150 | 43.45 | 0.2 | 6103.33 | -174.3 | 4.61
| 6200 | 48.95 | 0.19 | 6137.92 | -138.23 | 4.73
| 6250 | 54.45 | 0.19 | 6168.9 | -99.01 | 4.86
| 6300 | 59.95 | 0.18 | 6195.98 | -57 | 5
| 6350 | 65.45 | 0.17 | 6218.9 | -12.59 | 5.13
| 6400 | 70.95 | 0.17 | 6237.47 | 33.82 | 5.27
| 6450 | 76.45 | 0.16 | 6251.5 | 81.79 | 5.4
| 6500 | 81.95 | 0.15 | 6260.86 | 130.89 | 5.54
| 6550 | 87.45 | 0.15 | 6265.48 | 180.65 | 5.67
| 6573.21 | 90 | 0.15 | 6266 | 203.85 | 5.73
| 6600 | 90 | 0.15 | 6266 | 230.64 | 5.8
| 6700 | 90 | 0.15 | 6266 | 330.64 | 6.06
| 6800 | 90 | 0.15 | 6266 | 430.64 | 6.31
| 6900 | 90 | 0.15 | 6266 | 530.64 | 6.57
| 7000 | 90 | 0.15 | 6266 | 630.64 | 6.83
| 7100 | 90 | 0.15 | 6266 | 730.64 | 7.08
| 7200 | 90 | 0.15 | 6266 | 830.64 | 7.34
| 7300 | 90 | 0.15 | 6266 | 930.64 | 7.6
| 7400 | 90 | 0.15 | 6266 | 1030.64 | 7.86
| 7500 | 90 | 0.15 | 6266 | 1130.64 | 8.11
| 7600 | 90 | 0.15 | 6266 | 1230.64 | 8.37
| 7700 | 90 | 0.15 | 6266 | 1330.64 | 8.63
| 7800 | 90 | 0.15 | 6266 | 1430.64 | 8.88
| 7900 | 90 | 0.15 | 6266 | 1530.64 | 9.14
| 8000 | 90 | 0.15 | 6266 | 1630.64 | 9.4
| 8100 | 90 | 0.15 | 6266 | 1730.64 | 9.65
| 8200 | 90 | 0.15 | 6266 | 1830.64 | 9.91
| 8300 | 90 | 0.15 | 6266 | 1930.64 | 10.17
| 8400 | 90 | 0.15 | 6266 | 2030.64 | 10.42
| 8500 | 90 | 0.15 | 6266 | 2130.64 | 10.68
| 8600 | 90 | 0.15 | 6266 | 2230.64 | 10.94
| 8700 | 90 | 0.15 | 6266 | 2330.64 | 11.19
| 8800 | 90 | 0.15 | 6266 | 2430.64 | 11.45
| 8900 | 90 | 0.15 | 6266 | 2530.64 | 11.71
| 9000 | 90 | 0.15 | 6266 | 2630.64 | 11.96
| 9100 | 90 | 0.15 | 6266 | 2730.64 | 12.22
| 9200 | 90 | 0.15 | 6266 | 2830.64 | 12.48
| 9300 | 90 | 0.15 | 6266 | 2930.64 | 12.74
| 9400 | 90 | 0.15 | 6266 | 3030.64 | 12.99
| 9500 | 90 | 0.15 | 6266 | 3130.64 | 13.25
| 9600 | 90 | 0.15 | 6266 | 3230.63 | 13.51
| 9700 | 90 | 0.15 | 6266 | 3330.63 | 13.76
| 9800 | 90 | 0.15 | 6266 | 3430.63 | 14.02
| 9900 | 90 | 0.15 | 6266 | 3530.63 | 14.28
| 10000 | 90 | 0.15 | 6266 | 3630.63 | 14.53
| 10100 | 90 | 0.15 | 6266 | 3730.63 | 14.79
| 10200 | 90 | 0.15 | 6266 | 3830.63 | 15.05
| 10300 | 90 | 0.15 | 6266 | 3930.63 | 15.3
| 10400 | 90 | 0.15 | 6266 | 4030.63 | 15.56
| 10500 | 90 | 0.15 | 6266 | 4130.63 | 15.82
| 10600 | 90 | 0.15 | 6266 | 4230.63 | 16.07
| 10700 | 90 | 0.15 | 6266 | 4330.63 | 16.33
| 10800 | 90 | 0.15 | 6266 | 4430.63 | 16.59
| 10850.21 | 90 | 0.15 | 6266 | 4480.84 | 16.72

## Lookup (hidden)
North Reference | RetunValue | Grid Type | ReturnValue | Deviation Indicator | ReturnValue
| 2 |  | 0 |  | 2
True |  | SPCS-Colorado Central-NAD27 |  | Directional
Grid |  | SPCS-Colorado Central-NAD83 |  | High Angle
|  | SPCS-Colorado North-NAD27 |  | Horizontal
SPCS-Colorado North-NAD83
SPCS-Colorado South-NAD27
SPCS-Colorado South-NAD83
UTM-Zone 12 NAD27
UTM-Zone 12 NAD83
UTM-Zone 13 NAD27
UTM-Zone 13 NAD83