## Data
Header Information | measured depth (ft) | inclination (°) | azimuth (°) | true vertical depth (ft) | northing +N/-S (ft) | easting +E/-W (ft)
Operator Name | 0 | 0 | 0 | 0 | 0 | 0
KERR-MCGEE | 100 | 0 | 0 | 100 | 0 | 0
Operator Number | 200 | 0 | 0 | 200 | 0 | 0
47120 | 300 | 0 | 0 | 300 | 0 | 0
Well Name and Number | 400 | 0 | 0 | 400 | 0 | 0
Underhill 27N-17HZ | 500 | 0 | 0 | 500 | 0 | 0
API Number (if available) | 600 | 0 | 0 | 600 | 0 | 0
| 700 | 0 | 0 | 700 | 0 | 0
Location: QQ SEC TWP RGE | 800 | 0 | 0 | 800 | 0 | 0
SESE SEC.17-T1N-R67W | 900 | 0 | 0 | 900 | 0 | 0
Citing Type: Planned or Actual | 950 | 0 | 0 | 950 | 0 | 0
PLANNED | 1000 | 1 | 191.9 | 1000 | -0.43 | -0.09
Deviation Indicator | 1100 | 3 | 191.9 | 1099.93 | -3.84 | -0.81
Horizontal | 1200 | 5 | 191.9 | 1199.68 | -10.67 | -2.25
North Reference | 1300 | 7 | 191.9 | 1299.13 | -20.89 | -4.4
True | 1400 | 9 | 191.9 | 1398.15 | -34.51 | -7.27
Grid Type | 1458.55 | 10.17 | 191.9 | 1455.88 | -44.05 | -9.29
#VALUE! | 1500 | 10.17 | 191.9 | 1496.68 | -51.21 | -10.8
| 1600 | 10.17 | 191.9 | 1595.11 | -68.49 | -14.44
| 1700 | 10.17 | 191.9 | 1693.54 | -85.77 | -18.08
| 1800 | 10.17 | 191.9 | 1791.97 | -103.05 | -21.72
| 1900 | 10.17 | 191.9 | 1890.4 | -120.33 | -25.36
| 2000 | 10.17 | 191.9 | 1988.82 | -137.61 | -29.01
| 2100 | 10.17 | 191.9 | 2087.25 | -154.89 | -32.65
| 2200 | 10.17 | 191.9 | 2185.68 | -172.17 | -36.29
| 2300 | 10.17 | 191.9 | 2284.11 | -189.44 | -39.93
| 2400 | 10.17 | 191.9 | 2382.54 | -206.72 | -43.58
| 2500 | 10.17 | 191.9 | 2480.97 | -224 | -47.22
| 2600 | 10.17 | 191.9 | 2579.4 | -241.28 | -50.86
| 2700 | 10.17 | 191.9 | 2677.82 | -258.56 | -54.5
| 2800 | 10.17 | 191.9 | 2776.25 | -275.84 | -58.14
| 2900 | 10.17 | 191.9 | 2874.68 | -293.12 | -61.79
| 3000 | 10.17 | 191.9 | 2973.11 | -310.4 | -65.43
| 3100 | 10.17 | 191.9 | 3071.54 | -327.67 | -69.07
| 3200 | 10.17 | 191.9 | 3169.97 | -344.95 | -72.71
| 3300 | 10.17 | 191.9 | 3268.4 | -362.23 | -76.35
| 3400 | 10.17 | 191.9 | 3366.82 | -379.51 | -80
| 3500 | 10.17 | 191.9 | 3465.25 | -396.79 | -83.64
| 3600 | 10.17 | 191.9 | 3563.68 | -414.07 | -87.28
| 3700 | 10.17 | 191.9 | 3662.11 | -431.35 | -90.92
| 3800 | 10.17 | 191.9 | 3760.54 | -448.63 | -94.57
| 3900 | 10.17 | 191.9 | 3858.97 | -465.9 | -98.21
| 4000 | 10.17 | 191.9 | 3957.4 | -483.18 | -101.85
| 4100 | 10.17 | 191.9 | 4055.82 | -500.46 | -105.49
| 4200 | 10.17 | 191.9 | 4154.25 | -517.74 | -109.13
| 4300 | 10.17 | 191.9 | 4252.68 | -535.02 | -112.78
| 4400 | 10.17 | 191.9 | 4351.11 | -552.3 | -116.42
| 4500 | 10.17 | 191.9 | 4449.54 | -569.58 | -120.06
| 4600 | 10.17 | 191.9 | 4547.97 | -586.86 | -123.7
| 4700 | 10.17 | 191.9 | 4646.4 | -604.13 | -127.35
| 4800 | 10.17 | 191.9 | 4744.82 | -621.41 | -130.99
| 4900 | 10.17 | 191.9 | 4843.25 | -638.69 | -134.63
| 5000 | 10.17 | 191.9 | 4941.68 | -655.97 | -138.27
| 5100 | 10.17 | 191.9 | 5040.11 | -673.25 | -141.91
| 5200 | 10.17 | 191.9 | 5138.54 | -690.53 | -145.56
| 5300 | 10.17 | 191.9 | 5236.97 | -707.81 | -149.2
| 5400 | 10.17 | 191.9 | 5335.4 | -725.09 | -152.84
| 5500 | 10.17 | 191.9 | 5433.82 | -742.36 | -156.48
| 5561.26 | 10.17 | 191.9 | 5494.12 | -752.95 | -158.71
| 5600 | 9.4 | 191.9 | 5532.3 | -759.39 | -160.07
| 5700 | 7.4 | 191.9 | 5631.22 | -773.68 | -163.08
| 5800 | 5.4 | 191.9 | 5730.59 | -784.58 | -165.38
| 5900 | 3.4 | 191.9 | 5830.29 | -792.08 | -166.96
| 6000 | 1.4 | 191.9 | 5930.2 | -796.17 | -167.82
| 6069.81 | 0 | 0 | 6000 | -797 | -168
| 6100 | 0 | 0 | 6030.19 | -797 | -168
| 6200 | 0 | 0 | 6130.19 | -797 | -168
| 6300 | 0 | 0 | 6230.19 | -797 | -168
| 6400 | 0 | 0 | 6330.19 | -797 | -168
| 6500 | 0 | 0 | 6430.19 | -797 | -168
| 6600 | 0 | 0 | 6530.19 | -797 | -168
| 6700 | 0 | 0 | 6630.19 | -797 | -168
| 6800 | 0 | 0 | 6730.19 | -797 | -168
| 6900 | 0 | 0 | 6830.19 | -797 | -168
| 7000 | 0 | 0 | 6930.19 | -797 | -168
| 7057.85 | 0 | 0 | 6988.04 | -797 | -168
| 7100 | 4.22 | 359.9 | 7030.16 | -795.45 | -168
| 7150 | 9.22 | 359.9 | 7079.8 | -789.6 | -168.01
| 7200 | 14.22 | 359.9 | 7128.74 | -779.46 | -168.03
| 7250 | 19.22 | 359.9 | 7176.61 | -765.08 | -168.06
| 7300 | 24.22 | 359.9 | 7223.05 | -746.59 | -168.09
| 7350 | 29.22 | 359.9 | 7267.7 | -724.11 | -168.13
| 7400 | 34.22 | 359.9 | 7310.22 | -697.84 | -168.17
| 7450 | 39.22 | 359.9 | 7350.29 | -667.96 | -168.23
| 7500 | 44.22 | 359.9 | 7387.6 | -634.69 | -168.28
| 7550 | 49.22 | 359.9 | 7421.87 | -598.31 | -168.35
| 7600 | 54.22 | 359.9 | 7452.84 | -559.07 | -168.42
| 7650 | 59.22 | 359.9 | 7480.27 | -517.29 | -168.49
| 7700 | 64.22 | 359.9 | 7503.95 | -473.27 | -168.57
| 7750 | 69.22 | 359.9 | 7523.71 | -427.36 | -168.65
| 7800 | 74.22 | 359.9 | 7539.39 | -379.9 | -168.73
| 7850 | 79.22 | 359.9 | 7550.88 | -331.25 | -168.81
| 7900 | 84.22 | 359.9 | 7558.08 | -281.79 | -168.9
| 7950 | 89.22 | 359.9 | 7560.95 | -231.89 | -168.99
| 7958.55 | 90.07 | 359.9 | 7561 | -223.34 | -169
| 8000 | 90.07 | 359.9 | 7560.95 | -181.89 | -169.07
| 8100 | 90.07 | 359.9 | 7560.83 | -81.89 | -169.25
| 8200 | 90.07 | 359.9 | 7560.7 | 18.11 | -169.42
| 8300 | 90.07 | 359.9 | 7560.58 | 118.11 | -169.6
| 8400 | 90.07 | 359.9 | 7560.46 | 218.11 | -169.77
| 8500 | 90.07 | 359.9 | 7560.34 | 318.11 | -169.95
| 8600 | 90.07 | 359.9 | 7560.22 | 418.11 | -170.12
| 8700 | 90.07 | 359.9 | 7560.1 | 518.11 | -170.3
| 8800 | 90.07 | 359.9 | 7559.98 | 618.11 | -170.47
| 8900 | 90.07 | 359.9 | 7559.86 | 718.11 | -170.65
| 9000 | 90.07 | 359.9 | 7559.73 | 818.11 | -170.82
| 9100 | 90.07 | 359.9 | 7559.61 | 918.11 | -170.99
| 9200 | 90.07 | 359.9 | 7559.49 | 1018.11 | -171.17
| 9300 | 90.07 | 359.9 | 7559.37 | 1118.11 | -171.34
| 9400 | 90.07 | 359.9 | 7559.25 | 1218.11 | -171.52
| 9500 | 90.07 | 359.9 | 7559.13 | 1318.11 | -171.69
| 9600 | 90.07 | 359.9 | 7559.01 | 1418.11 | -171.87
| 9700 | 90.07 | 359.9 | 7558.89 | 1518.11 | -172.04
| 9800 | 90.07 | 359.9 | 7558.77 | 1618.11 | -172.22
| 9900 | 90.07 | 359.9 | 7558.66 | 1718.11 | -172.39
| 10000 | 90.07 | 359.9 | 7558.54 | 1818.11 | -172.57
| 10100 | 90.07 | 359.9 | 7558.42 | 1918.11 | -172.74
| 10200 | 90.07 | 359.9 | 7558.3 | 2018.11 | -172.92
| 10300 | 90.07 | 359.9 | 7558.18 | 2118.11 | -173.09
| 10400 | 90.07 | 359.9 | 7558.06 | 2218.11 | -173.27
| 10500 | 90.07 | 359.9 | 7557.94 | 2318.1 | -173.44
| 10600 | 90.07 | 359.9 | 7557.82 | 2418.1 | -173.62
| 10700 | 90.07 | 359.9 | 7557.71 | 2518.1 | -173.79
| 10800 | 90.07 | 359.9 | 7557.59 | 2618.1 | -173.97
| 10900 | 90.07 | 359.9 | 7557.47 | 2718.1 | -174.14
| 11000 | 90.07 | 359.9 | 7557.35 | 2818.1 | -174.32
| 11100 | 90.07 | 359.9 | 7557.24 | 2918.1 | -174.49
| 11200 | 90.07 | 359.9 | 7557.12 | 3018.1 | -174.67
| 11300 | 90.07 | 359.9 | 7557 | 3118.1 | -174.84
| 11400 | 90.07 | 359.9 | 7556.88 | 3218.1 | -175.02
| 11500 | 90.07 | 359.9 | 7556.77 | 3318.1 | -175.19
| 11600 | 90.07 | 359.9 | 7556.65 | 3418.1 | -175.37
| 11700 | 90.07 | 359.9 | 7556.53 | 3518.1 | -175.54
| 11800 | 90.07 | 359.9 | 7556.42 | 3618.1 | -175.72
| 11900 | 90.07 | 359.9 | 7556.3 | 3718.1 | -175.89
| 12000 | 90.07 | 359.9 | 7556.19 | 3818.1 | -176.07
| 12100 | 90.07 | 359.9 | 7556.07 | 3918.1 | -176.24
| 12160.18 | 90.07 | 359.9 | 7556 | 3978.28 | -176.35

## Lookup (hidden)
North Reference | RetunValue | Grid Type | ReturnValue | Deviation Indicator | ReturnValue
| 2 |  | 0 |  | 4
True |  | SPCS-Colorado Central-NAD27 |  | Directional
Grid |  | SPCS-Colorado Central-NAD83 |  | High Angle
|  | SPCS-Colorado North-NAD27 |  | Horizontal
SPCS-Colorado North-NAD83
SPCS-Colorado South-NAD27
SPCS-Colorado South-NAD83
UTM-Zone 12 NAD27
UTM-Zone 12 NAD83
UTM-Zone 13 NAD27
UTM-Zone 13 NAD83