## Data
Header Information | measured depth (ft) | inclination (°) | azimuth (°) | true vertical depth (ft) | northing +N/-S (ft) | easting +E/-W (ft)
Operator Name | 0 | 0 | 0 | 0 | 0 | 0
KERR-MCGEE | 100 | 0 | 0 | 100 | 0 | 0
Operator Number | 200 | 0 | 0 | 200 | 0 | 0
47120 | 300 | 0 | 0 | 300 | 0 | 0
Well Name and Number | 400 | 0 | 0 | 400 | 0 | 0
Underhill 1N-17HZ | 500 | 0 | 0 | 500 | 0 | 0
API Number (if available) | 600 | 0 | 0 | 600 | 0 | 0
| 700 | 0 | 0 | 700 | 0 | 0
Location: QQ SEC TWP RGE | 800 | 0 | 0 | 800 | 0 | 0
SESE SEC.17-T1N-R67W | 900 | 0 | 0 | 900 | 0 | 0
Citing Type: Planned or Actual | 1000 | 0 | 0 | 1000 | 0 | 0
PLANNED | 1050 | 0 | 0 | 1050 | 0 | 0
Deviation Indicator | 1100 | 1 | 151.77 | 1100 | -0.38 | 0.21
Horizontal | 1200 | 3 | 151.77 | 1199.93 | -3.46 | 1.86
North Reference | 1300 | 5 | 151.77 | 1299.68 | -9.6 | 5.16
True | 1400 | 7 | 151.77 | 1399.13 | -18.81 | 10.1
Grid Type | 1500 | 9 | 151.77 | 1498.15 | -31.08 | 16.68
#VALUE! | 1600 | 11 | 151.77 | 1596.63 | -46.37 | 24.89
| 1659.81 | 12.2 | 151.77 | 1655.22 | -56.97 | 30.58
| 1700 | 12.2 | 151.77 | 1694.5 | -64.45 | 34.6
| 1800 | 12.2 | 151.77 | 1792.24 | -83.06 | 44.59
| 1900 | 12.2 | 151.77 | 1889.98 | -101.68 | 54.58
| 2000 | 12.2 | 151.77 | 1987.73 | -120.29 | 64.57
| 2100 | 12.2 | 151.77 | 2085.47 | -138.91 | 74.56
| 2200 | 12.2 | 151.77 | 2183.21 | -157.52 | 84.56
| 2300 | 12.2 | 151.77 | 2280.96 | -176.13 | 94.55
| 2400 | 12.2 | 151.77 | 2378.7 | -194.75 | 104.54
| 2500 | 12.2 | 151.77 | 2476.44 | -213.36 | 114.53
| 2600 | 12.2 | 151.77 | 2574.18 | -231.97 | 124.52
| 2700 | 12.2 | 151.77 | 2671.93 | -250.59 | 134.52
| 2800 | 12.2 | 151.77 | 2769.67 | -269.2 | 144.51
| 2900 | 12.2 | 151.77 | 2867.41 | -287.82 | 154.5
| 3000 | 12.2 | 151.77 | 2965.16 | -306.43 | 164.49
| 3100 | 12.2 | 151.77 | 3062.9 | -325.04 | 174.48
| 3200 | 12.2 | 151.77 | 3160.64 | -343.66 | 184.48
| 3300 | 12.2 | 151.77 | 3258.39 | -362.27 | 194.47
| 3400 | 12.2 | 151.77 | 3356.13 | -380.88 | 204.46
| 3500 | 12.2 | 151.77 | 3453.87 | -399.5 | 214.45
| 3600 | 12.2 | 151.77 | 3551.61 | -418.11 | 224.44
| 3700 | 12.2 | 151.77 | 3649.36 | -436.73 | 234.44
| 3800 | 12.2 | 151.77 | 3747.1 | -455.34 | 244.43
| 3900 | 12.2 | 151.77 | 3844.84 | -473.95 | 254.42
| 4000 | 12.2 | 151.77 | 3942.59 | -492.57 | 264.41
| 4100 | 12.2 | 151.77 | 4040.33 | -511.18 | 274.4
| 4200 | 12.2 | 151.77 | 4138.07 | -529.79 | 284.39
| 4300 | 12.2 | 151.77 | 4235.82 | -548.41 | 294.39
| 4400 | 12.2 | 151.77 | 4333.56 | -567.02 | 304.38
| 4500 | 12.2 | 151.77 | 4431.3 | -585.64 | 314.37
| 4600 | 12.2 | 151.77 | 4529.04 | -604.25 | 324.36
| 4700 | 12.2 | 151.77 | 4626.79 | -622.86 | 334.35
| 4800 | 12.2 | 151.77 | 4724.53 | -641.48 | 344.35
| 4900 | 12.2 | 151.77 | 4822.27 | -660.09 | 354.34
| 5000 | 12.2 | 151.77 | 4920.02 | -678.7 | 364.33
| 5100 | 12.2 | 151.77 | 5017.76 | -697.32 | 374.32
| 5200 | 12.2 | 151.77 | 5115.5 | -715.93 | 384.31
| 5281.11 | 12.2 | 151.77 | 5194.78 | -731.03 | 392.42
| 5300 | 11.82 | 151.77 | 5213.26 | -734.49 | 394.28
| 5400 | 9.82 | 151.77 | 5311.48 | -751.03 | 403.15
| 5500 | 7.82 | 151.77 | 5410.29 | -764.54 | 410.4
| 5600 | 5.82 | 151.77 | 5509.58 | -775 | 416.02
| 5700 | 3.82 | 151.77 | 5609.22 | -782.4 | 419.99
| 5800 | 1.82 | 151.77 | 5709.09 | -786.73 | 422.32
| 5890.92 | 0 | 0 | 5800 | -788 | 423
| 5900 | 0 | 0 | 5809.08 | -788 | 423
| 6000 | 0 | 0 | 5909.08 | -788 | 423
| 6100 | 0 | 0 | 6009.08 | -788 | 423
| 6200 | 0 | 0 | 6109.08 | -788 | 423
| 6300 | 0 | 0 | 6209.08 | -788 | 423
| 6400 | 0 | 0 | 6309.08 | -788 | 423
| 6500 | 0 | 0 | 6409.08 | -788 | 423
| 6600 | 0 | 0 | 6509.08 | -788 | 423
| 6700 | 0 | 0 | 6609.08 | -788 | 423
| 6800 | 0 | 0 | 6709.08 | -788 | 423
| 6900 | 0 | 0 | 6809.08 | -788 | 423
| 7000 | 0 | 0 | 6909.08 | -788 | 423
| 7050.97 | 0 | 0 | 6960.05 | -788 | 423
| 7100 | 4.9 | 359.9 | 7009.02 | -785.9 | 423
| 7150 | 9.9 | 359.9 | 7058.58 | -779.46 | 422.99
| 7200 | 14.9 | 359.9 | 7107.4 | -768.73 | 422.97
| 7250 | 19.9 | 359.9 | 7155.1 | -753.78 | 422.94
| 7300 | 24.9 | 359.9 | 7201.31 | -734.73 | 422.91
| 7350 | 29.9 | 359.9 | 7245.69 | -711.72 | 422.87
| 7400 | 34.9 | 359.9 | 7287.89 | -684.94 | 422.82
| 7450 | 39.9 | 359.9 | 7327.59 | -654.58 | 422.77
| 7500 | 44.9 | 359.9 | 7364.5 | -620.87 | 422.71
| 7550 | 49.9 | 359.9 | 7398.34 | -584.08 | 422.64
| 7600 | 54.9 | 359.9 | 7428.83 | -544.47 | 422.57
| 7650 | 59.9 | 359.9 | 7455.76 | -502.36 | 422.5
| 7700 | 64.9 | 359.9 | 7478.91 | -458.07 | 422.42
| 7750 | 69.9 | 359.9 | 7498.12 | -411.92 | 422.34
| 7800 | 74.9 | 359.9 | 7513.23 | -364.28 | 422.26
| 7850 | 79.9 | 359.9 | 7524.13 | -315.5 | 422.18
| 7900 | 84.9 | 359.9 | 7530.74 | -265.95 | 422.09
| 7948.58 | 89.76 | 359.9 | 7533 | -217.44 | 422
| 8000 | 89.76 | 359.9 | 7533.22 | -166.02 | 421.91
| 8100 | 89.76 | 359.9 | 7533.64 | -66.02 | 421.74
| 8200 | 89.76 | 359.9 | 7534.05 | 33.98 | 421.56
| 8300 | 89.76 | 359.9 | 7534.47 | 133.98 | 421.39
| 8400 | 89.76 | 359.9 | 7534.89 | 233.98 | 421.21
| 8500 | 89.76 | 359.9 | 7535.3 | 333.98 | 421.03
| 8600 | 89.76 | 359.9 | 7535.72 | 433.98 | 420.86
| 8700 | 89.76 | 359.9 | 7536.13 | 533.98 | 420.68
| 8800 | 89.76 | 359.9 | 7536.55 | 633.97 | 420.5
| 8900 | 89.76 | 359.9 | 7536.96 | 733.97 | 420.32
| 9000 | 89.76 | 359.9 | 7537.37 | 833.97 | 420.14
| 9100 | 89.76 | 359.9 | 7537.78 | 933.97 | 419.96
| 9200 | 89.76 | 359.9 | 7538.19 | 1033.97 | 419.78
| 9300 | 89.77 | 359.9 | 7538.6 | 1133.97 | 419.6
| 9400 | 89.77 | 359.9 | 7539.01 | 1233.97 | 419.42
| 9500 | 89.77 | 359.9 | 7539.42 | 1333.97 | 419.24
| 9600 | 89.77 | 359.9 | 7539.83 | 1433.97 | 419.06
| 9700 | 89.77 | 359.9 | 7540.24 | 1533.97 | 418.88
| 9800 | 89.77 | 359.9 | 7540.64 | 1633.96 | 418.7
| 9900 | 89.77 | 359.89 | 7541.05 | 1733.96 | 418.51
| 10000 | 89.77 | 359.89 | 7541.46 | 1833.96 | 418.33
| 10100 | 89.77 | 359.89 | 7541.86 | 1933.96 | 418.15
| 10200 | 89.77 | 359.89 | 7542.26 | 2033.96 | 417.96
| 10300 | 89.77 | 359.89 | 7542.67 | 2133.96 | 417.78
| 10400 | 89.77 | 359.89 | 7543.07 | 2233.96 | 417.59
| 10500 | 89.77 | 359.89 | 7543.47 | 2333.96 | 417.41
| 10600 | 89.77 | 359.89 | 7543.87 | 2433.96 | 417.22
| 10700 | 89.77 | 359.89 | 7544.28 | 2533.96 | 417.03
| 10800 | 89.77 | 359.89 | 7544.68 | 2633.95 | 416.85
| 10900 | 89.77 | 359.89 | 7545.07 | 2733.95 | 416.66
| 11000 | 89.77 | 359.89 | 7545.47 | 2833.95 | 416.47
| 11100 | 89.77 | 359.89 | 7545.87 | 2933.95 | 416.28
| 11200 | 89.77 | 359.89 | 7546.27 | 3033.95 | 416.09
| 11300 | 89.77 | 359.89 | 7546.67 | 3133.95 | 415.9
| 11400 | 89.77 | 359.89 | 7547.06 | 3233.95 | 415.71
| 11500 | 89.77 | 359.89 | 7547.46 | 3333.95 | 415.52
| 11600 | 89.77 | 359.89 | 7547.85 | 3433.95 | 415.33
| 11700 | 89.77 | 359.89 | 7548.25 | 3533.95 | 415.14
| 11800 | 89.77 | 359.89 | 7548.64 | 3633.94 | 414.95
| 11900 | 89.78 | 359.89 | 7549.03 | 3733.94 | 414.76
| 12000 | 89.78 | 359.89 | 7549.42 | 3833.94 | 414.57
| 12100 | 89.78 | 359.89 | 7549.82 | 3933.94 | 414.37
| 12147.25 | 89.78 | 359.89 | 7550 | 3981.19 | 414.28

## Lookup (hidden)
North Reference | RetunValue | Grid Type | ReturnValue | Deviation Indicator | ReturnValue
| 2 |  | 0 |  | 4
True |  | SPCS-Colorado Central-NAD27 |  | Directional
Grid |  | SPCS-Colorado Central-NAD83 |  | High Angle
|  | SPCS-Colorado North-NAD27 |  | Horizontal
SPCS-Colorado North-NAD83
SPCS-Colorado South-NAD27
SPCS-Colorado South-NAD83
UTM-Zone 12 NAD27
UTM-Zone 12 NAD83
UTM-Zone 13 NAD27
UTM-Zone 13 NAD83