## Data
Header Information | measured depth (ft) | inclination (°) | azimuth (°) | true vertical depth (ft) | northing +N/-S (ft) | easting +E/-W (ft)
Operator Name | 0 | 0 | 0 | 0 | 0 | 0
KERR-MCGEE | 100 | 0 | 0 | 100 | 0 | 0
Operator Number | 200 | 0 | 0 | 200 | 0 | 0
47120 | 300 | 0 | 0 | 300 | 0 | 0
Well Name and Number | 400 | 0 | 0 | 400 | 0 | 0
Underhill 26C-17HZ | 500 | 0 | 0 | 500 | 0 | 0
API Number (if available) | 600 | 0 | 0 | 600 | 0 | 0
| 700 | 0 | 0 | 700 | 0 | 0
Location: QQ SEC TWP RGE | 800 | 0 | 0 | 800 | 0 | 0
SESE SEC.17-T1N-R67W | 900 | 0 | 0 | 900 | 0 | 0
Citing Type: Planned or Actual | 1000 | 0 | 0 | 1000 | 0 | 0
PLANNED | 1050 | 0 | 0 | 1050 | 0 | 0
Deviation Indicator | 1100 | 1 | 137.32 | 1100 | -0.32 | 0.3
Horizontal | 1200 | 3 | 137.32 | 1199.93 | -2.89 | 2.66
North Reference | 1300 | 5 | 137.32 | 1299.68 | -8.01 | 7.39
True | 1400 | 7 | 137.32 | 1399.13 | -15.7 | 14.48
Grid Type | 1500 | 9 | 137.32 | 1498.15 | -25.93 | 23.91
#VALUE! | 1600 | 11 | 137.32 | 1596.63 | -38.69 | 35.68
| 1700 | 13 | 137.32 | 1694.44 | -53.98 | 49.78
| 1775.55 | 14.51 | 137.32 | 1767.81 | -67.18 | 61.95
| 1800 | 14.51 | 137.32 | 1791.49 | -71.69 | 66.11
| 1900 | 14.51 | 137.32 | 1888.3 | -90.1 | 83.09
| 2000 | 14.51 | 137.32 | 1985.11 | -108.52 | 100.08
| 2100 | 14.51 | 137.32 | 2081.92 | -126.94 | 117.07
| 2200 | 14.51 | 137.32 | 2178.73 | -145.36 | 134.05
| 2300 | 14.51 | 137.32 | 2275.54 | -163.78 | 151.04
| 2400 | 14.51 | 137.32 | 2372.35 | -182.2 | 168.03
| 2500 | 14.51 | 137.32 | 2469.16 | -200.62 | 185.01
| 2600 | 14.51 | 137.32 | 2565.97 | -219.04 | 202
| 2700 | 14.51 | 137.32 | 2662.78 | -237.46 | 218.99
| 2800 | 14.51 | 137.32 | 2759.59 | -255.88 | 235.97
| 2900 | 14.51 | 137.32 | 2856.4 | -274.3 | 252.96
| 3000 | 14.51 | 137.32 | 2953.21 | -292.72 | 269.95
| 3100 | 14.51 | 137.32 | 3050.02 | -311.14 | 286.93
| 3200 | 14.51 | 137.32 | 3146.83 | -329.56 | 303.92
| 3300 | 14.51 | 137.32 | 3243.64 | -347.98 | 320.9
| 3400 | 14.51 | 137.32 | 3340.45 | -366.4 | 337.89
| 3500 | 14.51 | 137.32 | 3437.26 | -384.82 | 354.88
| 3600 | 14.51 | 137.32 | 3534.07 | -403.24 | 371.86
| 3700 | 14.51 | 137.32 | 3630.88 | -421.66 | 388.85
| 3800 | 14.51 | 137.32 | 3727.69 | -440.08 | 405.84
| 3900 | 14.51 | 137.32 | 3824.5 | -458.5 | 422.82
| 4000 | 14.51 | 137.32 | 3921.31 | -476.92 | 439.81
| 4100 | 14.51 | 137.32 | 4018.12 | -495.34 | 456.8
| 4200 | 14.51 | 137.32 | 4114.93 | -513.76 | 473.78
| 4300 | 14.51 | 137.32 | 4211.74 | -532.18 | 490.77
| 4400 | 14.51 | 137.32 | 4308.55 | -550.6 | 507.76
| 4500 | 14.51 | 137.32 | 4405.36 | -569.02 | 524.74
| 4600 | 14.51 | 137.32 | 4502.17 | -587.44 | 541.73
| 4700 | 14.51 | 137.32 | 4598.98 | -605.85 | 558.72
| 4800 | 14.51 | 137.32 | 4695.79 | -624.27 | 575.7
| 4900 | 14.51 | 137.32 | 4792.6 | -642.69 | 592.69
| 5000 | 14.51 | 137.32 | 4889.41 | -661.11 | 609.67
| 5100 | 14.51 | 137.32 | 4986.22 | -679.53 | 626.66
| 5200 | 14.51 | 137.32 | 5083.03 | -697.95 | 643.65
| 5302.42 | 14.51 | 137.32 | 5182.19 | -716.82 | 661.05
| 5400 | 12.56 | 137.32 | 5277.05 | -733.61 | 676.53
| 5500 | 10.56 | 137.32 | 5375.01 | -748.34 | 690.11
| 5600 | 8.56 | 137.32 | 5473.62 | -760.54 | 701.37
| 5700 | 6.56 | 137.32 | 5572.75 | -770.21 | 710.29
| 5800 | 4.56 | 137.32 | 5672.27 | -777.34 | 716.85
| 5900 | 2.56 | 137.32 | 5772.07 | -781.9 | 721.06
| 6000 | 0.56 | 137.32 | 5872.03 | -783.9 | 722.91
| 6027.97 | 0 | 0 | 5900 | -784 | 723
| 6100 | 0 | 0 | 5972.03 | -784 | 723
| 6200 | 0 | 0 | 6072.03 | -784 | 723
| 6300 | 0 | 0 | 6172.03 | -784 | 723
| 6400 | 0 | 0 | 6272.03 | -784 | 723
| 6500 | 0 | 0 | 6372.03 | -784 | 723
| 6600 | 0 | 0 | 6472.03 | -784 | 723
| 6700 | 0 | 0 | 6572.03 | -784 | 723
| 6800 | 0 | 0 | 6672.03 | -784 | 723
| 6900 | 0 | 0 | 6772.03 | -784 | 723
| 7000 | 0 | 0 | 6872.03 | -784 | 723
| 7027.97 | 0 | 0 | 6900 | -784 | 723
| 7100 | 0 | 0 | 6972.03 | -784 | 723
| 7200 | 0 | 0 | 7072.03 | -784 | 723
| 7300 | 0 | 0 | 7172.03 | -784 | 723
| 7330.01 | 0 | 0 | 7202.04 | -784 | 723
| 7350 | 2 | 359.9 | 7222.03 | -783.65 | 723
| 7400 | 7 | 359.9 | 7271.86 | -779.73 | 722.99
| 7450 | 12 | 359.9 | 7321.15 | -771.48 | 722.98
| 7500 | 17 | 359.9 | 7369.55 | -758.97 | 722.96
| 7550 | 22 | 359.9 | 7416.66 | -742.28 | 722.93
| 7600 | 27 | 359.9 | 7462.15 | -721.56 | 722.89
| 7650 | 32 | 359.9 | 7505.65 | -696.94 | 722.85
| 7700 | 37 | 359.9 | 7546.85 | -668.63 | 722.8
| 7750 | 42 | 359.9 | 7585.42 | -636.84 | 722.74
| 7800 | 47 | 359.9 | 7621.07 | -601.81 | 722.68
| 7850 | 52 | 359.9 | 7653.53 | -563.8 | 722.62
| 7900 | 57 | 359.9 | 7682.56 | -523.11 | 722.54
| 7950 | 62 | 359.9 | 7707.93 | -480.04 | 722.47
| 8000 | 67 | 359.9 | 7729.45 | -434.93 | 722.39
| 8050 | 72 | 359.9 | 7746.95 | -388.11 | 722.31
| 8100 | 77 | 359.9 | 7760.31 | -339.94 | 722.22
| 8150 | 82 | 359.9 | 7769.42 | -290.79 | 722.14
| 8200 | 87 | 359.9 | 7774.21 | -241.04 | 722.05
| 8229.31 | 89.93 | 359.9 | 7775 | -211.74 | 722
| 8300 | 89.93 | 359.9 | 7775.08 | -141.05 | 721.88
| 8400 | 89.93 | 359.9 | 7775.21 | -41.05 | 721.7
| 8500 | 89.93 | 359.9 | 7775.33 | 58.95 | 721.53
| 8600 | 89.93 | 359.9 | 7775.45 | 158.95 | 721.35
| 8700 | 89.93 | 359.9 | 7775.57 | 258.94 | 721.18
| 8800 | 89.93 | 359.9 | 7775.69 | 358.94 | 721
| 8900 | 89.93 | 359.9 | 7775.81 | 458.94 | 720.83
| 9000 | 89.93 | 359.9 | 7775.94 | 558.94 | 720.65
| 9100 | 89.93 | 359.9 | 7776.06 | 658.94 | 720.48
| 9200 | 89.93 | 359.9 | 7776.18 | 758.94 | 720.3
| 9300 | 89.93 | 359.9 | 7776.3 | 858.94 | 720.13
| 9400 | 89.93 | 359.9 | 7776.42 | 958.94 | 719.95
| 9500 | 89.93 | 359.9 | 7776.54 | 1058.94 | 719.78
| 9600 | 89.93 | 359.9 | 7776.66 | 1158.94 | 719.6
| 9700 | 89.93 | 359.9 | 7776.78 | 1258.94 | 719.43
| 9800 | 89.93 | 359.9 | 7776.9 | 1358.94 | 719.25
| 9900 | 89.93 | 359.9 | 7777.02 | 1458.94 | 719.08
| 10000 | 89.93 | 359.9 | 7777.14 | 1558.94 | 718.9
| 10100 | 89.93 | 359.9 | 7777.26 | 1658.94 | 718.73
| 10200 | 89.93 | 359.9 | 7777.38 | 1758.94 | 718.55
| 10300 | 89.93 | 359.9 | 7777.5 | 1858.94 | 718.38
| 10400 | 89.93 | 359.9 | 7777.62 | 1958.94 | 718.2
| 10500 | 89.93 | 359.9 | 7777.74 | 2058.94 | 718.02
| 10600 | 89.93 | 359.9 | 7777.86 | 2158.94 | 717.85
| 10700 | 89.93 | 359.9 | 7777.97 | 2258.94 | 717.67
| 10800 | 89.93 | 359.9 | 7778.09 | 2358.94 | 717.5
| 10900 | 89.93 | 359.9 | 7778.21 | 2458.94 | 717.32
| 11000 | 89.93 | 359.9 | 7778.33 | 2558.94 | 717.15
| 11100 | 89.93 | 359.9 | 7778.45 | 2658.94 | 716.97
| 11200 | 89.93 | 359.9 | 7778.57 | 2758.94 | 716.79
| 11300 | 89.93 | 359.9 | 7778.68 | 2858.94 | 716.62
| 11400 | 89.93 | 359.9 | 7778.8 | 2958.94 | 716.44
| 11500 | 89.93 | 359.9 | 7778.92 | 3058.94 | 716.27
| 11600 | 89.93 | 359.9 | 7779.04 | 3158.94 | 716.09
| 11700 | 89.93 | 359.9 | 7779.15 | 3258.94 | 715.91
| 11800 | 89.93 | 359.9 | 7779.27 | 3358.94 | 715.74
| 11900 | 89.93 | 359.9 | 7779.39 | 3458.94 | 715.56
| 12000 | 89.93 | 359.9 | 7779.51 | 3558.94 | 715.38
| 12100 | 89.93 | 359.9 | 7779.62 | 3658.94 | 715.21
| 12200 | 89.93 | 359.9 | 7779.74 | 3758.94 | 715.03
| 12300 | 89.93 | 359.9 | 7779.86 | 3858.94 | 714.85
| 12400 | 89.93 | 359.9 | 7779.97 | 3958.94 | 714.68
| 12423.72 | 89.93 | 359.9 | 7780 | 3982.66 | 714.64

## Lookup (hidden)
North Reference | RetunValue | Grid Type | ReturnValue | Deviation Indicator | ReturnValue
| 2 |  | 0 |  | 4
True |  | SPCS-Colorado Central-NAD27 |  | Directional
Grid |  | SPCS-Colorado Central-NAD83 |  | High Angle
|  | SPCS-Colorado North-NAD27 |  | Horizontal
SPCS-Colorado North-NAD83
SPCS-Colorado South-NAD27
SPCS-Colorado South-NAD83
UTM-Zone 12 NAD27
UTM-Zone 12 NAD83
UTM-Zone 13 NAD27
UTM-Zone 13 NAD83