## Data
Header Information | measured depth (ft) | inclination (°) | azimuth (°) | true vertical depth (ft) | northing +N/-S (ft) | easting +E/-W (ft)
Operator Name | 0 | 0 | 0 | 0 | 2.54 | 59.91
KERR-MCGEE | 100 | 0 | 0 | 100 | 2.54 | 59.91
Operator Number | 200 | 0 | 0 | 200 | 2.54 | 59.91
47120 | 300 | 0 | 0 | 300 | 2.54 | 59.91
Well Name and Number | 400 | 0 | 0 | 400 | 2.54 | 59.91
Underhill 2C-17HZ | 500 | 0 | 0 | 500 | 2.54 | 59.91
API Number (if available) | 600 | 0 | 0 | 600 | 2.54 | 59.91
| 700 | 0 | 0 | 700 | 2.54 | 59.91
Location: QQ SEC TWP RGE | 800 | 0 | 0 | 800 | 2.54 | 59.91
SWSE SEC.17-T1N-R67W | 900 | 0 | 0 | 900 | 2.54 | 59.91
Citing Type: Planned or Actual | 1000 | 0 | 0 | 1000 | 2.54 | 59.91
PLANNED | 1100 | 0 | 0 | 1100 | 2.54 | 59.91
Deviation Indicator | 1200 | 2 | 219.83 | 1199.98 | 1.2 | 58.79
Horizontal | 1300 | 4 | 219.83 | 1299.84 | -2.82 | 55.44
North Reference | 1400 | 6 | 219.83 | 1399.45 | -9.52 | 49.86
True | 1500 | 8 | 219.83 | 1498.7 | -18.87 | 42.06
Grid Type | 1600 | 10 | 219.83 | 1597.47 | -30.89 | 32.04
#VALUE! | 1700 | 12 | 219.83 | 1695.62 | -45.54 | 19.82
| 1753.33 | 13.07 | 219.83 | 1747.69 | -54.43 | 12.41
| 1800 | 13.07 | 219.83 | 1793.14 | -62.53 | 5.65
| 1900 | 13.07 | 219.83 | 1890.55 | -79.89 | -8.83
| 2000 | 13.07 | 219.83 | 1987.96 | -97.26 | -23.31
| 2100 | 13.07 | 219.83 | 2085.38 | -114.62 | -37.79
| 2200 | 13.07 | 219.83 | 2182.79 | -131.98 | -52.27
| 2300 | 13.07 | 219.83 | 2280.2 | -149.35 | -66.75
| 2400 | 13.07 | 219.83 | 2377.61 | -166.71 | -81.23
| 2500 | 13.07 | 219.83 | 2475.02 | -184.07 | -95.71
| 2600 | 13.07 | 219.83 | 2572.43 | -201.44 | -110.19
| 2700 | 13.07 | 219.83 | 2669.84 | -218.8 | -124.67
| 2800 | 13.07 | 219.83 | 2767.25 | -236.16 | -139.15
| 2900 | 13.07 | 219.83 | 2864.66 | -253.52 | -153.63
| 3000 | 13.07 | 219.83 | 2962.07 | -270.89 | -168.11
| 3100 | 13.07 | 219.83 | 3059.48 | -288.25 | -182.59
| 3200 | 13.07 | 219.83 | 3156.89 | -305.61 | -197.07
| 3300 | 13.07 | 219.83 | 3254.3 | -322.98 | -211.55
| 3400 | 13.07 | 219.83 | 3351.72 | -340.34 | -226.03
| 3500 | 13.07 | 219.83 | 3449.13 | -357.7 | -240.51
| 3600 | 13.07 | 219.83 | 3546.54 | -375.06 | -254.99
| 3700 | 13.07 | 219.83 | 3643.95 | -392.43 | -269.47
| 3800 | 13.07 | 219.83 | 3741.36 | -409.79 | -283.95
| 3900 | 13.07 | 219.83 | 3838.77 | -427.15 | -298.43
| 4000 | 13.07 | 219.83 | 3936.18 | -444.52 | -312.91
| 4100 | 13.07 | 219.83 | 4033.59 | -461.88 | -327.39
| 4200 | 13.07 | 219.83 | 4131 | -479.24 | -341.87
| 4300 | 13.07 | 219.83 | 4228.41 | -496.61 | -356.35
| 4400 | 13.07 | 219.83 | 4325.82 | -513.97 | -370.83
| 4500 | 13.07 | 219.83 | 4423.23 | -531.33 | -385.31
| 4600 | 13.07 | 219.83 | 4520.64 | -548.69 | -399.79
| 4700 | 13.07 | 219.83 | 4618.06 | -566.06 | -414.27
| 4800 | 13.07 | 219.83 | 4715.47 | -583.42 | -428.75
| 4900 | 13.07 | 219.83 | 4812.88 | -600.78 | -443.23
| 5000 | 13.07 | 219.83 | 4910.29 | -618.15 | -457.71
| 5100 | 13.07 | 219.83 | 5007.7 | -635.51 | -472.19
| 5200 | 13.07 | 219.83 | 5105.11 | -652.87 | -486.67
| 5300 | 13.07 | 219.83 | 5202.52 | -670.24 | -501.15
| 5400 | 13.07 | 219.83 | 5299.93 | -687.6 | -515.63
| 5500 | 13.07 | 219.83 | 5397.34 | -704.96 | -530.11
| 5600 | 13.07 | 219.83 | 5494.75 | -722.32 | -544.59
| 5700 | 13.07 | 219.83 | 5592.16 | -739.69 | -559.07
| 5710.42 | 13.07 | 219.83 | 5602.31 | -741.5 | -560.58
| 5800 | 11.28 | 219.83 | 5689.88 | -756 | -572.68
| 5900 | 9.28 | 219.83 | 5788.27 | -769.7 | -584.1
| 6000 | 7.28 | 219.83 | 5887.22 | -780.75 | -593.32
| 6100 | 5.28 | 219.83 | 5986.62 | -789.14 | -600.32
| 6200 | 3.28 | 219.83 | 6086.33 | -794.87 | -605.09
| 6300 | 1.28 | 219.83 | 6186.25 | -797.92 | -607.63
| 6363.76 | 0 | 0 | 6250 | -798.46 | -608.09
| 6400 | 0 | 0 | 6286.24 | -798.46 | -608.09
| 6500 | 0 | 0 | 6386.24 | -798.46 | -608.09
| 6600 | 0 | 0 | 6486.24 | -798.46 | -608.09
| 6700 | 0 | 0 | 6586.24 | -798.46 | -608.09
| 6800 | 0 | 0 | 6686.24 | -798.46 | -608.09
| 6900 | 0 | 0 | 6786.24 | -798.46 | -608.09
| 7000 | 0 | 0 | 6886.24 | -798.46 | -608.09
| 7100 | 0 | 0 | 6986.24 | -798.46 | -608.09
| 7200 | 0 | 0 | 7086.24 | -798.46 | -608.09
| 7300 | 0 | 0 | 7186.24 | -798.46 | -608.09
| 7343.8 | 0 | 0 | 7230.04 | -798.46 | -608.09
| 7350 | 0.62 | 359.89 | 7236.24 | -798.43 | -608.09
| 7400 | 5.62 | 359.89 | 7286.15 | -795.71 | -608.09
| 7450 | 10.62 | 359.89 | 7335.64 | -788.65 | -608.11
| 7500 | 15.62 | 359.89 | 7384.32 | -777.3 | -608.13
| 7550 | 20.62 | 359.89 | 7431.82 | -761.76 | -608.16
| 7600 | 25.62 | 359.89 | 7477.79 | -742.13 | -608.2
| 7650 | 30.62 | 359.89 | 7521.88 | -718.57 | -608.24
| 7700 | 35.62 | 359.89 | 7563.74 | -691.26 | -608.29
| 7750 | 40.62 | 359.89 | 7603.06 | -660.4 | -608.35
| 7800 | 45.62 | 359.89 | 7639.55 | -626.24 | -608.42
| 7850 | 50.62 | 359.89 | 7672.91 | -589.02 | -608.49
| 7900 | 55.62 | 359.89 | 7702.91 | -549.04 | -608.57
| 7950 | 60.62 | 359.89 | 7729.31 | -506.59 | -608.65
| 8000 | 65.62 | 359.89 | 7751.91 | -462.01 | -608.73
| 8050 | 70.62 | 359.89 | 7770.54 | -415.63 | -608.82
| 8100 | 75.62 | 359.89 | 7785.05 | -367.8 | -608.91
| 8150 | 80.62 | 359.89 | 7795.34 | -318.88 | -609.01
| 8200 | 85.62 | 359.89 | 7801.33 | -269.26 | -609.1
| 8245.2 | 90.14 | 359.89 | 7803 | -224.1 | -609.19
| 8300 | 90.14 | 359.89 | 7802.86 | -169.3 | -609.3
| 8400 | 90.14 | 359.89 | 7802.62 | -69.3 | -609.49
| 8500 | 90.14 | 359.89 | 7802.38 | 30.7 | -609.68
| 8600 | 90.14 | 359.89 | 7802.13 | 130.7 | -609.87
| 8700 | 90.14 | 359.89 | 7801.89 | 230.7 | -610.07
| 8800 | 90.14 | 359.89 | 7801.65 | 330.7 | -610.26
| 8900 | 90.14 | 359.89 | 7801.4 | 430.69 | -610.45
| 9000 | 90.14 | 359.89 | 7801.16 | 530.69 | -610.65
| 9100 | 90.14 | 359.89 | 7800.92 | 630.69 | -610.84
| 9200 | 90.14 | 359.89 | 7800.68 | 730.69 | -611.04
| 9300 | 90.14 | 359.89 | 7800.44 | 830.69 | -611.23
| 9400 | 90.14 | 359.89 | 7800.2 | 930.69 | -611.43
| 9500 | 90.14 | 359.89 | 7799.96 | 1030.69 | -611.62
| 9600 | 90.14 | 359.89 | 7799.72 | 1130.69 | -611.82
| 9700 | 90.14 | 359.89 | 7799.48 | 1230.69 | -612.01
| 9800 | 90.14 | 359.89 | 7799.24 | 1330.69 | -612.21
| 9900 | 90.14 | 359.89 | 7799 | 1430.69 | -612.4
| 10000 | 90.14 | 359.89 | 7798.76 | 1530.69 | -612.6
| 10100 | 90.14 | 359.89 | 7798.52 | 1630.69 | -612.8
| 10200 | 90.14 | 359.89 | 7798.28 | 1730.69 | -612.99
| 10300 | 90.14 | 359.89 | 7798.04 | 1830.69 | -613.19
| 10400 | 90.14 | 359.89 | 7797.81 | 1930.69 | -613.39
| 10500 | 90.14 | 359.89 | 7797.57 | 2030.69 | -613.59
| 10600 | 90.14 | 359.89 | 7797.33 | 2130.69 | -613.78
| 10700 | 90.14 | 359.89 | 7797.1 | 2230.69 | -613.98
| 10800 | 90.14 | 359.89 | 7796.86 | 2330.69 | -614.18
| 10900 | 90.14 | 359.89 | 7796.62 | 2430.69 | -614.38
| 11000 | 90.13 | 359.89 | 7796.39 | 2530.68 | -614.58
| 11100 | 90.13 | 359.89 | 7796.15 | 2630.68 | -614.78
| 11200 | 90.13 | 359.89 | 7795.92 | 2730.68 | -614.98
| 11300 | 90.13 | 359.89 | 7795.68 | 2830.68 | -615.18
| 11400 | 90.13 | 359.89 | 7795.45 | 2930.68 | -615.38
| 11500 | 90.13 | 359.89 | 7795.21 | 3030.68 | -615.58
| 11600 | 90.13 | 359.88 | 7794.98 | 3130.68 | -615.78
| 11700 | 90.13 | 359.88 | 7794.75 | 3230.68 | -615.98
| 11800 | 90.13 | 359.88 | 7794.51 | 3330.68 | -616.18
| 11900 | 90.13 | 359.88 | 7794.28 | 3430.68 | -616.38
| 12000 | 90.13 | 359.88 | 7794.05 | 3530.68 | -616.59
| 12100 | 90.13 | 359.88 | 7793.82 | 3630.68 | -616.79
| 12200 | 90.13 | 359.88 | 7793.58 | 3730.68 | -616.99
| 12300 | 90.13 | 359.88 | 7793.35 | 3830.68 | -617.19
| 12400 | 90.13 | 359.88 | 7793.12 | 3930.68 | -617.4
| 12452.69 | 90.13 | 359.88 | 7793 | 3983.37 | -617.5

## Lookup (hidden)
North Reference | RetunValue | Grid Type | ReturnValue | Deviation Indicator | ReturnValue
| 2 |  | 0 |  | 4
True |  | SPCS-Colorado Central-NAD27 |  | Directional
Grid |  | SPCS-Colorado Central-NAD83 |  | High Angle
|  | SPCS-Colorado North-NAD27 |  | Horizontal
SPCS-Colorado North-NAD83
SPCS-Colorado South-NAD27
SPCS-Colorado South-NAD83
UTM-Zone 12 NAD27
UTM-Zone 12 NAD83
UTM-Zone 13 NAD27
UTM-Zone 13 NAD83