## Data
Header Information | measured depth (ft) | inclination (°) | azimuth (°) | true vertical depth (ft) | northing +N/-S (ft) | easting +E/-W (ft)
Operator Name | 0 | 0 | 0 | 0 | 0 | 0
KERR-MCGEE | 100 | 0 | 0 | 100 | 0 | 0
Operator Number | 200 | 0 | 0 | 200 | 0 | 0
47120 | 300 | 0 | 0 | 300 | 0 | 0
Well Name and Number | 400 | 0 | 0 | 400 | 0 | 0
Underhill 15S-8HZ | 500 | 0 | 0 | 500 | 0 | 0
API Number (if available) | 600 | 0 | 0 | 600 | 0 | 0
| 700 | 0 | 0 | 700 | 0 | 0
Location: QQ SEC TWP RGE | 800 | 0 | 0 | 800 | 0 | 0
SWSE SEC.17-T1N-R67W | 900 | 0 | 0 | 900 | 0 | 0
Citing Type: Planned or Actual | 917 | 0 | 0 | 917 | 0 | 0
PLANNED | 1000 | 1.87 | 209.96 | 999.99 | -1.18 | -0.68
Deviation Indicator | 1100 | 4.12 | 209.96 | 1099.84 | -5.7 | -3.28
Horizontal | 1200 | 6.37 | 209.96 | 1199.42 | -13.61 | -7.85
North Reference | 1300 | 8.62 | 209.96 | 1298.56 | -24.91 | -14.36
True | 1400 | 10.87 | 209.96 | 1397.11 | -39.57 | -22.81
Grid Type | 1500 | 13.12 | 209.96 | 1494.92 | -57.57 | -33.18
#VALUE! | 1600 | 15.37 | 209.96 | 1591.84 | -78.88 | -45.47
| 1700 | 17.62 | 209.96 | 1687.72 | -103.48 | -59.65
| 1800 | 19.87 | 209.96 | 1782.41 | -131.31 | -75.69
| 1900 | 22.12 | 209.96 | 1875.77 | -162.35 | -93.58
| 2000 | 24.37 | 209.96 | 1967.65 | -196.54 | -113.29
| 2068.15 | 25.9 | 209.96 | 2029.34 | -221.61 | -127.74
| 2100 | 25.9 | 209.96 | 2057.99 | -233.67 | -134.69
| 2200 | 25.9 | 209.96 | 2147.95 | -271.51 | -156.51
| 2300 | 25.9 | 209.96 | 2237.9 | -309.35 | -178.32
| 2400 | 25.9 | 209.96 | 2327.86 | -347.2 | -200.14
| 2500 | 25.9 | 209.96 | 2417.81 | -385.04 | -221.95
| 2600 | 25.9 | 209.96 | 2507.77 | -422.89 | -243.77
| 2700 | 25.9 | 209.96 | 2597.72 | -460.73 | -265.58
| 2800 | 25.9 | 209.96 | 2687.68 | -498.57 | -287.4
| 2900 | 25.9 | 209.96 | 2777.63 | -536.42 | -309.21
| 3005.64 | 25.9 | 209.96 | 2872.66 | -576.4 | -332.26
| 3100 | 23.78 | 209.96 | 2958.29 | -610.74 | -352.05
| 3200 | 21.53 | 209.96 | 3050.57 | -644.1 | -371.28
| 3300 | 19.28 | 209.96 | 3144.29 | -674.3 | -388.69
| 3400 | 17.03 | 209.96 | 3239.31 | -701.29 | -404.25
| 3500 | 14.78 | 209.96 | 3335.47 | -725.03 | -417.93
| 3600 | 12.53 | 209.96 | 3432.64 | -745.48 | -429.72
| 3700 | 10.28 | 209.96 | 3530.66 | -762.61 | -439.59
| 3800 | 8.03 | 209.96 | 3629.38 | -776.39 | -447.54
| 3900 | 5.78 | 209.96 | 3728.65 | -786.8 | -453.54
| 4000 | 3.53 | 209.96 | 3828.31 | -793.82 | -457.59
| 4100 | 1.28 | 209.96 | 3928.22 | -797.46 | -459.68
| 4156.79 | 0 | 0 | 3985 | -798 | -460
| 4200 | 0 | 0 | 4028.21 | -798 | -460
| 4300 | 0 | 0 | 4128.21 | -798 | -460
| 4400 | 0 | 0 | 4228.21 | -798 | -460
| 4456.79 | 0 | 0 | 4285 | -798 | -460
| 4458.85 | 0 | 0 | 4287.06 | -798 | -460
| 4500 | 4.12 | 359.9 | 4328.18 | -796.53 | -460
| 4550 | 9.12 | 359.9 | 4377.83 | -790.77 | -460.01
| 4600 | 14.12 | 359.9 | 4426.79 | -780.7 | -460.03
| 4650 | 19.12 | 359.9 | 4474.69 | -766.41 | -460.06
| 4700 | 24.12 | 359.9 | 4521.16 | -748 | -460.09
| 4750 | 29.12 | 359.9 | 4565.84 | -725.61 | -460.13
| 4800 | 34.12 | 359.9 | 4608.41 | -699.4 | -460.17
| 4850 | 39.12 | 359.9 | 4648.53 | -669.59 | -460.22
| 4900 | 44.12 | 359.9 | 4685.9 | -636.4 | -460.28
| 4950 | 49.12 | 359.9 | 4720.23 | -600.07 | -460.35
| 5000 | 54.12 | 359.9 | 4751.27 | -560.89 | -460.41
| 5050 | 59.12 | 359.9 | 4778.77 | -519.15 | -460.49
| 5100 | 64.12 | 359.9 | 4802.54 | -475.18 | -460.56
| 5150 | 69.12 | 359.9 | 4822.38 | -429.3 | -460.64
| 5200 | 74.12 | 359.9 | 4838.14 | -381.87 | -460.73
| 5250 | 79.12 | 359.9 | 4849.71 | -333.24 | -460.81
| 5300 | 84.12 | 359.9 | 4857 | -283.79 | -460.9
| 5354.85 | 89.6 | 359.9 | 4860 | -229.05 | -460.99
| 5400 | 89.6 | 359.9 | 4860.32 | -183.89 | -461.07
| 5500 | 89.6 | 359.9 | 4861.02 | -83.9 | -461.25
| 5600 | 89.6 | 359.9 | 4861.72 | 16.1 | -461.42
| 5700 | 89.6 | 359.9 | 4862.42 | 116.1 | -461.6
| 5800 | 89.6 | 359.9 | 4863.12 | 216.09 | -461.77
| 5900 | 89.6 | 359.9 | 4863.81 | 316.09 | -461.95
| 6000 | 89.6 | 359.9 | 4864.51 | 416.09 | -462.12
| 6100 | 89.6 | 359.9 | 4865.21 | 516.09 | -462.3
| 6200 | 89.6 | 359.9 | 4865.91 | 616.08 | -462.47
| 6300 | 89.6 | 359.9 | 4866.61 | 716.08 | -462.65
| 6400 | 89.6 | 359.9 | 4867.32 | 816.08 | -462.82
| 6500 | 89.6 | 359.9 | 4868.02 | 916.08 | -463
| 6600 | 89.6 | 359.9 | 4868.72 | 1016.07 | -463.17
| 6700 | 89.6 | 359.9 | 4869.42 | 1116.07 | -463.35
| 6800 | 89.6 | 359.9 | 4870.12 | 1216.07 | -463.53
| 6900 | 89.6 | 359.9 | 4870.82 | 1316.07 | -463.7
| 7000 | 89.6 | 359.9 | 4871.52 | 1416.06 | -463.88
| 7100 | 89.6 | 359.9 | 4872.23 | 1516.06 | -464.05
| 7200 | 89.6 | 359.9 | 4872.93 | 1616.06 | -464.23
| 7300 | 89.6 | 359.9 | 4873.63 | 1716.06 | -464.41
| 7400 | 89.6 | 359.9 | 4874.33 | 1816.05 | -464.58
| 7500 | 89.6 | 359.9 | 4875.04 | 1916.05 | -464.76
| 7600 | 89.6 | 359.9 | 4875.74 | 2016.05 | -464.94
| 7700 | 89.6 | 359.9 | 4876.45 | 2116.05 | -465.11
| 7800 | 89.6 | 359.9 | 4877.15 | 2216.04 | -465.29
| 7900 | 89.6 | 359.9 | 4877.85 | 2316.04 | -465.47
| 8000 | 89.6 | 359.9 | 4878.56 | 2416.04 | -465.64
| 8100 | 89.6 | 359.9 | 4879.26 | 2516.03 | -465.82
| 8200 | 89.6 | 359.9 | 4879.97 | 2616.03 | -466
| 8300 | 89.6 | 359.9 | 4880.67 | 2716.03 | -466.18
| 8400 | 89.6 | 359.9 | 4881.38 | 2816.03 | -466.35
| 8500 | 89.6 | 359.9 | 4882.08 | 2916.02 | -466.53
| 8600 | 89.6 | 359.9 | 4882.79 | 3016.02 | -466.71
| 8700 | 89.6 | 359.9 | 4883.5 | 3116.02 | -466.89
| 8800 | 89.6 | 359.9 | 4884.2 | 3216.02 | -467.07
| 8900 | 89.59 | 359.9 | 4884.91 | 3316.01 | -467.24
| 9000 | 89.59 | 359.9 | 4885.62 | 3416.01 | -467.42
| 9100 | 89.59 | 359.9 | 4886.33 | 3516.01 | -467.6
| 9200 | 89.59 | 359.9 | 4887.03 | 3616.01 | -467.78
| 9300 | 89.59 | 359.9 | 4887.74 | 3716 | -467.96
| 9400 | 89.59 | 359.9 | 4888.45 | 3816 | -468.14
| 9500 | 89.59 | 359.9 | 4889.16 | 3916 | -468.31
| 9600 | 89.59 | 359.9 | 4889.87 | 4015.99 | -468.49
| 9700 | 89.59 | 359.9 | 4890.57 | 4115.99 | -468.67
| 9800 | 89.59 | 359.9 | 4891.28 | 4215.99 | -468.85
| 9900 | 89.59 | 359.9 | 4891.99 | 4315.99 | -469.03
| 10000 | 89.59 | 359.9 | 4892.7 | 4415.98 | -469.21
| 10100 | 89.59 | 359.9 | 4893.41 | 4515.98 | -469.39
| 10200 | 89.59 | 359.9 | 4894.12 | 4615.98 | -469.57
| 10300 | 89.59 | 359.9 | 4894.83 | 4715.98 | -469.75
| 10400 | 89.59 | 359.9 | 4895.54 | 4815.97 | -469.93
| 10500 | 89.59 | 359.9 | 4896.25 | 4915.97 | -470.11
| 10600 | 89.59 | 359.9 | 4896.96 | 5015.97 | -470.29
| 10700 | 89.59 | 359.9 | 4897.68 | 5115.97 | -470.47
| 10800 | 89.59 | 359.9 | 4898.39 | 5215.96 | -470.65
| 10886.09 | 89.59 | 359.9 | 4899 | 5302.05 | -470.8

## Lookup (hidden)
North Reference | RetunValue | Grid Type | ReturnValue | Deviation Indicator | ReturnValue
| 2 |  | 0 |  | 4
True |  | SPCS-Colorado Central-NAD27 |  | Directional
Grid |  | SPCS-Colorado Central-NAD83 |  | High Angle
|  | SPCS-Colorado North-NAD27 |  | Horizontal
SPCS-Colorado North-NAD83
SPCS-Colorado South-NAD27
SPCS-Colorado South-NAD83
UTM-Zone 12 NAD27
UTM-Zone 12 NAD83
UTM-Zone 13 NAD27
UTM-Zone 13 NAD83