## Data
Header Information | measured depth (ft) | inclination (°) | azimuth (°) | true vertical depth (ft) | northing +N/-S (ft) | easting +E/-W (ft)
Operator Name | 0 | 0 | 0 | 0 | 1.44 | 29.96
KERR-MCGEE | 100 | 0 | 0 | 100 | 1.44 | 29.96
Operator Number | 200 | 0 | 0 | 200 | 1.44 | 29.96
47120 | 300 | 0 | 0 | 300 | 1.44 | 29.96
Well Name and Number | 400 | 0 | 0 | 400 | 1.44 | 29.96
Underhill 28N-17HZ | 500 | 0 | 0 | 500 | 1.44 | 29.96
API Number (if available) | 600 | 0 | 0 | 600 | 1.44 | 29.96
| 700 | 0 | 0 | 700 | 1.44 | 29.96
Location: QQ SEC TWP RGE | 800 | 0 | 0 | 800 | 1.44 | 29.96
SWSE SEC.17-T1N-R67W | 900 | 0 | 0 | 900 | 1.44 | 29.96
Citing Type: Planned or Actual | 1000 | 0 | 0 | 1000 | 1.44 | 29.96
PLANNED | 1050 | 0 | 0 | 1050 | 1.44 | 29.96
Deviation Indicator | 1100 | 1 | 230.56 | 1100 | 1.17 | 29.62
Horizontal | 1200 | 3 | 230.56 | 1199.93 | -1.05 | 26.92
North Reference | 1300 | 5 | 230.56 | 1299.68 | -5.48 | 21.54
True | 1400 | 7 | 230.56 | 1399.13 | -12.12 | 13.47
Grid Type | 1500 | 9 | 230.56 | 1498.15 | -20.96 | 2.72
#VALUE! | 1600 | 11 | 230.56 | 1596.63 | -31.99 | -10.69
| 1700 | 13 | 230.56 | 1694.44 | -45.2 | -26.75
| 1800 | 15 | 230.56 | 1791.46 | -60.57 | -45.43
| 1836.73 | 15.73 | 230.56 | 1826.88 | -66.76 | -52.94
| 1900 | 15.73 | 230.56 | 1887.78 | -77.66 | -66.19
| 2000 | 15.73 | 230.56 | 1984.03 | -94.88 | -87.14
| 2100 | 15.73 | 230.56 | 2080.28 | -112.11 | -108.08
| 2200 | 15.73 | 230.56 | 2176.54 | -129.34 | -129.02
| 2300 | 15.73 | 230.56 | 2272.79 | -146.57 | -149.96
| 2400 | 15.73 | 230.56 | 2369.04 | -163.8 | -170.9
| 2500 | 15.73 | 230.56 | 2465.29 | -181.03 | -191.85
| 2600 | 15.73 | 230.56 | 2561.55 | -198.26 | -212.79
| 2700 | 15.73 | 230.56 | 2657.8 | -215.48 | -233.73
| 2800 | 15.73 | 230.56 | 2754.05 | -232.71 | -254.67
| 2900 | 15.73 | 230.56 | 2850.31 | -249.94 | -275.61
| 3000 | 15.73 | 230.56 | 2946.56 | -267.17 | -296.56
| 3100 | 15.73 | 230.56 | 3042.81 | -284.4 | -317.5
| 3200 | 15.73 | 230.56 | 3139.06 | -301.63 | -338.44
| 3300 | 15.73 | 230.56 | 3235.32 | -318.86 | -359.38
| 3400 | 15.73 | 230.56 | 3331.57 | -336.08 | -380.32
| 3500 | 15.73 | 230.56 | 3427.82 | -353.31 | -401.27
| 3600 | 15.73 | 230.56 | 3524.08 | -370.54 | -422.21
| 3700 | 15.73 | 230.56 | 3620.33 | -387.77 | -443.15
| 3800 | 15.73 | 230.56 | 3716.58 | -405 | -464.09
| 3900 | 15.73 | 230.56 | 3812.83 | -422.23 | -485.03
| 4000 | 15.73 | 230.56 | 3909.09 | -439.46 | -505.97
| 4100 | 15.73 | 230.56 | 4005.34 | -456.68 | -526.92
| 4200 | 15.73 | 230.56 | 4101.59 | -473.91 | -547.86
| 4300 | 15.73 | 230.56 | 4197.85 | -491.14 | -568.8
| 4400 | 15.73 | 230.56 | 4294.1 | -508.37 | -589.74
| 4500 | 15.73 | 230.56 | 4390.35 | -525.6 | -610.68
| 4600 | 15.73 | 230.56 | 4486.6 | -542.83 | -631.63
| 4700 | 15.73 | 230.56 | 4582.86 | -560.06 | -652.57
| 4800 | 15.73 | 230.56 | 4679.11 | -577.28 | -673.51
| 4900 | 15.73 | 230.56 | 4775.36 | -594.51 | -694.45
| 5000 | 15.73 | 230.56 | 4871.62 | -611.74 | -715.39
| 5100 | 15.73 | 230.56 | 4967.87 | -628.97 | -736.34
| 5200 | 15.73 | 230.56 | 5064.12 | -646.2 | -757.28
| 5300 | 15.73 | 230.56 | 5160.37 | -663.43 | -778.22
| 5400 | 15.73 | 230.56 | 5256.63 | -680.65 | -799.16
| 5500 | 15.73 | 230.56 | 5352.88 | -697.88 | -820.1
| 5600 | 15.73 | 230.56 | 5449.13 | -715.11 | -841.05
| 5676.87 | 15.73 | 230.56 | 5523.12 | -728.36 | -857.14
| 5700 | 15.27 | 230.56 | 5545.41 | -732.28 | -861.92
| 5800 | 13.27 | 230.56 | 5642.32 | -747.94 | -880.96
| 5900 | 11.27 | 230.56 | 5740.03 | -761.45 | -897.37
| 6000 | 9.27 | 230.56 | 5838.42 | -772.78 | -911.14
| 6100 | 7.27 | 230.56 | 5937.38 | -781.92 | -922.25
| 6200 | 5.27 | 230.56 | 6036.77 | -788.86 | -930.69
| 6300 | 3.27 | 230.56 | 6136.49 | -793.59 | -936.44
| 6400 | 1.27 | 230.56 | 6236.41 | -796.11 | -939.5
| 6463.6 | 0 | 0 | 6300 | -796.56 | -940.04
| 6500 | 0 | 0 | 6336.4 | -796.56 | -940.04
| 6600 | 0 | 0 | 6436.4 | -796.56 | -940.04
| 6700 | 0 | 0 | 6536.4 | -796.56 | -940.04
| 6800 | 0 | 0 | 6636.4 | -796.56 | -940.04
| 6900 | 0 | 0 | 6736.4 | -796.56 | -940.04
| 6963.6 | 0 | 0 | 6800 | -796.56 | -940.04
| 7000 | 0 | 0 | 6836.4 | -796.56 | -940.04
| 7100 | 0 | 0 | 6936.4 | -796.56 | -940.04
| 7154.64 | 0 | 0 | 6991.04 | -796.56 | -940.04
| 7200 | 4.54 | 359.9 | 7036.35 | -794.76 | -940.05
| 7250 | 9.54 | 359.9 | 7085.96 | -788.64 | -940.06
| 7300 | 14.54 | 359.9 | 7134.85 | -778.21 | -940.08
| 7350 | 19.54 | 359.9 | 7182.64 | -763.57 | -940.1
| 7400 | 24.54 | 359.9 | 7228.97 | -744.82 | -940.13
| 7450 | 29.54 | 359.9 | 7273.49 | -722.1 | -940.17
| 7500 | 34.54 | 359.9 | 7315.86 | -695.58 | -940.22
| 7550 | 39.54 | 359.9 | 7355.77 | -665.48 | -940.27
| 7600 | 44.54 | 359.9 | 7392.89 | -632.01 | -940.33
| 7650 | 49.54 | 359.9 | 7426.96 | -595.43 | -940.39
| 7700 | 54.54 | 359.9 | 7457.7 | -556.02 | -940.46
| 7750 | 59.54 | 359.9 | 7484.9 | -514.09 | -940.54
| 7800 | 64.54 | 359.9 | 7508.34 | -469.94 | -940.61
| 7850 | 69.54 | 359.9 | 7527.84 | -423.91 | -940.69
| 7900 | 74.54 | 359.9 | 7543.26 | -376.37 | -940.78
| 7950 | 79.54 | 359.9 | 7554.47 | -327.66 | -940.86
| 8000 | 84.54 | 359.9 | 7561.4 | -278.15 | -940.95
| 8050 | 89.54 | 359.9 | 7563.98 | -228.24 | -941.04
| 8055.34 | 90.07 | 359.9 | 7564 | -222.9 | -941.05
| 8089.57 | 90.07 | 359.9 | 7563.96 | -188.66 | -941.1
| 8100 | 90.07 | 359.9 | 7563.94 | -178.24 | -941.12
| 8200 | 90.07 | 359.9 | 7563.83 | -78.24 | -941.3
| 8300 | 90.07 | 359.9 | 7563.71 | 21.76 | -941.47
| 8400 | 90.07 | 359.9 | 7563.59 | 121.76 | -941.64
| 8500 | 90.07 | 359.9 | 7563.47 | 221.76 | -941.82
| 8600 | 90.07 | 359.9 | 7563.35 | 321.76 | -941.99
| 8700 | 90.07 | 359.9 | 7563.23 | 421.76 | -942.17
| 8800 | 90.07 | 359.9 | 7563.11 | 521.76 | -942.34
| 8900 | 90.07 | 359.9 | 7562.99 | 621.76 | -942.51
| 9000 | 90.07 | 359.9 | 7562.88 | 721.76 | -942.69
| 9100 | 90.07 | 359.9 | 7562.76 | 821.76 | -942.86
| 9200 | 90.07 | 359.9 | 7562.64 | 921.76 | -943.04
| 9300 | 90.07 | 359.9 | 7562.52 | 1021.76 | -943.21
| 9400 | 90.07 | 359.9 | 7562.4 | 1121.76 | -943.38
| 9500 | 90.07 | 359.9 | 7562.28 | 1221.76 | -943.56
| 9600 | 90.07 | 359.9 | 7562.16 | 1321.76 | -943.73
| 9700 | 90.07 | 359.9 | 7562.05 | 1421.76 | -943.91
| 9800 | 90.07 | 359.9 | 7561.93 | 1521.76 | -944.08
| 9900 | 90.07 | 359.9 | 7561.81 | 1621.76 | -944.25
| 10000 | 90.07 | 359.9 | 7561.69 | 1721.76 | -944.43
| 10100 | 90.07 | 359.9 | 7561.57 | 1821.76 | -944.6
| 10200 | 90.07 | 359.9 | 7561.45 | 1921.76 | -944.78
| 10300 | 90.07 | 359.9 | 7561.33 | 2021.76 | -944.95
| 10400 | 90.07 | 359.9 | 7561.21 | 2121.76 | -945.12
| 10500 | 90.07 | 359.9 | 7561.1 | 2221.76 | -945.3
| 10600 | 90.07 | 359.9 | 7560.98 | 2321.76 | -945.47
| 10700 | 90.07 | 359.9 | 7560.86 | 2421.76 | -945.65
| 10800 | 90.07 | 359.9 | 7560.74 | 2521.76 | -945.82
| 10900 | 90.07 | 359.9 | 7560.62 | 2621.76 | -945.99
| 11000 | 90.07 | 359.9 | 7560.5 | 2721.76 | -946.17
| 11100 | 90.07 | 359.9 | 7560.38 | 2821.76 | -946.34
| 11200 | 90.07 | 359.9 | 7560.26 | 2921.76 | -946.52
| 11300 | 90.07 | 359.9 | 7560.15 | 3021.76 | -946.69
| 11400 | 90.07 | 359.9 | 7560.03 | 3121.75 | -946.86
| 11500 | 90.07 | 359.9 | 7559.91 | 3221.75 | -947.04
| 11600 | 90.07 | 359.9 | 7559.79 | 3321.75 | -947.21
| 11700 | 90.07 | 359.9 | 7559.67 | 3421.75 | -947.39
| 11800 | 90.07 | 359.9 | 7559.55 | 3521.75 | -947.56
| 11900 | 90.07 | 359.9 | 7559.43 | 3621.75 | -947.73
| 12000 | 90.07 | 359.9 | 7559.31 | 3721.75 | -947.91
| 12100 | 90.07 | 359.9 | 7559.2 | 3821.75 | -948.08
| 12200 | 90.07 | 359.9 | 7559.08 | 3921.75 | -948.26
| 12264.54 | 90.07 | 359.9 | 7559 | 3986.3 | -948.37

## Lookup (hidden)
North Reference | RetunValue | Grid Type | ReturnValue | Deviation Indicator | ReturnValue
| 2 |  | 0 |  | 4
True |  | SPCS-Colorado Central-NAD27 |  | Directional
Grid |  | SPCS-Colorado Central-NAD83 |  | High Angle
|  | SPCS-Colorado North-NAD27 |  | Horizontal
SPCS-Colorado North-NAD83
SPCS-Colorado South-NAD27
SPCS-Colorado South-NAD83
UTM-Zone 12 NAD27
UTM-Zone 12 NAD83
UTM-Zone 13 NAD27
UTM-Zone 13 NAD83