## Data
Header Information | measured depth (ft) | inclination (°) | azimuth (°) | true vertical depth (ft) | northing +N/-S (ft) | easting +E/-W (ft)
Operator Name | 0 | 0 | 0 | 0 | 4.72 | 119.82
KERR-MCGEE | 100 | 0 | 0 | 100 | 4.72 | 119.82
Operator Number | 200 | 0 | 0 | 200 | 4.72 | 119.82
47120 | 300 | 0 | 0 | 300 | 4.72 | 119.82
Well Name and Number | 400 | 0 | 0 | 400 | 4.72 | 119.82
Underhill 27C-17HZ | 500 | 0 | 0 | 500 | 4.72 | 119.82
API Number (if available) | 600 | 0 | 0 | 600 | 4.72 | 119.82
| 700 | 0 | 0 | 700 | 4.72 | 119.82
Location: QQ SEC TWP RGE | 800 | 0 | 0 | 800 | 4.72 | 119.82
SWSE SEC.17-T1N-R67W | 900 | 0 | 0 | 900 | 4.72 | 119.82
Citing Type: Planned or Actual | 1000 | 0 | 0 | 1000 | 4.72 | 119.82
PLANNED | 1100 | 0 | 0 | 1100 | 4.72 | 119.82
Deviation Indicator | 1200 | 0 | 0 | 1200 | 4.72 | 119.82
Horizontal | 1300 | 2 | 185.97 | 1299.98 | 2.99 | 119.64
North Reference | 1400 | 4 | 185.97 | 1399.84 | -2.22 | 119.1
True | 1500 | 6 | 185.97 | 1499.45 | -10.89 | 118.19
Grid Type | 1600 | 8 | 185.97 | 1598.7 | -23.01 | 116.92
#VALUE! | 1700 | 10 | 185.97 | 1697.47 | -38.56 | 115.3
| 1800 | 12 | 185.97 | 1795.62 | -57.54 | 113.31
| 1818.95 | 12.38 | 185.97 | 1814.14 | -61.52 | 112.9
| 1900 | 12.38 | 185.97 | 1893.31 | -78.8 | 111.09
| 2000 | 12.38 | 185.97 | 1990.99 | -100.12 | 108.86
| 2100 | 12.38 | 185.97 | 2088.66 | -121.44 | 106.63
| 2200 | 12.38 | 185.97 | 2186.34 | -142.76 | 104.4
| 2300 | 12.38 | 185.97 | 2284.01 | -164.08 | 102.17
| 2400 | 12.38 | 185.97 | 2381.69 | -185.41 | 99.94
| 2500 | 12.38 | 185.97 | 2479.36 | -206.73 | 97.71
| 2600 | 12.38 | 185.97 | 2577.04 | -228.05 | 95.48
| 2700 | 12.38 | 185.97 | 2674.71 | -249.37 | 93.24
| 2800 | 12.38 | 185.97 | 2772.39 | -270.69 | 91.01
| 2900 | 12.38 | 185.97 | 2870.06 | -292.01 | 88.78
| 3000 | 12.38 | 185.97 | 2967.74 | -313.33 | 86.55
| 3100 | 12.38 | 185.97 | 3065.41 | -334.65 | 84.32
| 3200 | 12.38 | 185.97 | 3163.09 | -355.98 | 82.09
| 3300 | 12.38 | 185.97 | 3260.76 | -377.3 | 79.86
| 3400 | 12.38 | 185.97 | 3358.44 | -398.62 | 77.63
| 3500 | 12.38 | 185.97 | 3456.11 | -419.94 | 75.4
| 3600 | 12.38 | 185.97 | 3553.79 | -441.26 | 73.17
| 3700 | 12.38 | 185.97 | 3651.46 | -462.58 | 70.94
| 3800 | 12.38 | 185.97 | 3749.14 | -483.9 | 68.71
| 3900 | 12.38 | 185.97 | 3846.81 | -505.23 | 66.48
| 4000 | 12.38 | 185.97 | 3944.49 | -526.55 | 64.25
| 4100 | 12.38 | 185.97 | 4042.16 | -547.87 | 62.02
| 4200 | 12.38 | 185.97 | 4139.84 | -569.19 | 59.79
| 4300 | 12.38 | 185.97 | 4237.51 | -590.51 | 57.56
| 4400 | 12.38 | 185.97 | 4335.19 | -611.83 | 55.33
| 4500 | 12.38 | 185.97 | 4432.86 | -633.15 | 53.1
| 4600 | 12.38 | 185.97 | 4530.54 | -654.47 | 50.87
| 4700 | 12.38 | 185.97 | 4628.21 | -675.8 | 48.64
| 4800 | 12.38 | 185.97 | 4725.89 | -697.12 | 46.41
| 4900 | 12.38 | 185.97 | 4823.57 | -718.44 | 44.18
| 4963.77 | 12.38 | 185.97 | 4885.86 | -732.04 | 42.75
| 5000 | 11.65 | 185.97 | 4921.29 | -739.54 | 41.97
| 5100 | 9.65 | 185.97 | 5019.56 | -757.92 | 40.05
| 5200 | 7.65 | 185.97 | 5118.42 | -772.89 | 38.48
| 5300 | 5.65 | 185.97 | 5217.74 | -784.41 | 37.28
| 5400 | 3.65 | 185.97 | 5317.4 | -792.48 | 36.43
| 5500 | 1.65 | 185.97 | 5417.29 | -797.09 | 35.95
| 5582.72 | 0 | 0 | 5500 | -798.28 | 35.82
| 5600 | 0 | 0 | 5517.28 | -798.28 | 35.82
| 5700 | 0 | 0 | 5617.28 | -798.28 | 35.82
| 5800 | 0 | 0 | 5717.28 | -798.28 | 35.82
| 5900 | 0 | 0 | 5817.28 | -798.28 | 35.82
| 6000 | 0 | 0 | 5917.28 | -798.28 | 35.82
| 6100 | 0 | 0 | 6017.28 | -798.28 | 35.82
| 6200 | 0 | 0 | 6117.28 | -798.28 | 35.82
| 6300 | 0 | 0 | 6217.28 | -798.28 | 35.82
| 6400 | 0 | 0 | 6317.28 | -798.28 | 35.82
| 6500 | 0 | 0 | 6417.28 | -798.28 | 35.82
| 6600 | 0 | 0 | 6517.28 | -798.28 | 35.82
| 6700 | 0 | 0 | 6617.28 | -798.28 | 35.82
| 6800 | 0 | 0 | 6717.28 | -798.28 | 35.82
| 6900 | 0 | 0 | 6817.28 | -798.28 | 35.82
| 7000 | 0 | 0 | 6917.28 | -798.28 | 35.82
| 7100 | 0 | 0 | 7017.28 | -798.28 | 35.82
| 7200 | 0 | 0 | 7117.28 | -798.28 | 35.82
| 7306.76 | 0 | 0 | 7224.04 | -798.28 | 35.82
| 7350 | 4.32 | 359.89 | 7267.24 | -796.65 | 35.82
| 7400 | 9.32 | 359.89 | 7316.87 | -790.71 | 35.81
| 7450 | 14.32 | 359.89 | 7365.79 | -780.47 | 35.79
| 7500 | 19.32 | 359.89 | 7413.64 | -766 | 35.76
| 7550 | 24.32 | 359.89 | 7460.04 | -747.42 | 35.73
| 7600 | 29.32 | 359.89 | 7504.64 | -724.86 | 35.68
| 7650 | 34.32 | 359.89 | 7547.11 | -698.5 | 35.63
| 7700 | 39.32 | 359.89 | 7587.13 | -668.55 | 35.58
| 7750 | 44.32 | 359.89 | 7624.37 | -635.21 | 35.51
| 7800 | 49.32 | 359.89 | 7658.57 | -598.76 | 35.44
| 7850 | 54.32 | 359.89 | 7689.47 | -559.47 | 35.37
| 7900 | 59.32 | 359.89 | 7716.82 | -517.63 | 35.29
| 7950 | 64.32 | 359.89 | 7740.42 | -473.57 | 35.2
| 8000 | 69.32 | 359.89 | 7760.09 | -427.62 | 35.11
| 8050 | 74.32 | 359.89 | 7775.69 | -380.13 | 35.02
| 8100 | 79.32 | 359.89 | 7787.08 | -331.47 | 34.93
| 8150 | 84.32 | 359.89 | 7794.19 | -281.99 | 34.83
| 8200 | 89.32 | 359.89 | 7796.96 | -232.08 | 34.74
| 8208.26 | 90.15 | 359.89 | 7797 | -223.82 | 34.72
| 8300 | 90.15 | 359.89 | 7796.76 | -132.08 | 34.55
| 8400 | 90.15 | 359.89 | 7796.5 | -32.08 | 34.35
| 8500 | 90.15 | 359.89 | 7796.24 | 67.92 | 34.16
| 8600 | 90.15 | 359.89 | 7795.98 | 167.92 | 33.97
| 8700 | 90.15 | 359.89 | 7795.72 | 267.92 | 33.78
| 8800 | 90.15 | 359.89 | 7795.47 | 367.91 | 33.58
| 8900 | 90.15 | 359.89 | 7795.21 | 467.91 | 33.39
| 9000 | 90.14 | 359.89 | 7794.96 | 567.91 | 33.2
| 9100 | 90.14 | 359.89 | 7794.71 | 667.91 | 33.01
| 9200 | 90.14 | 359.89 | 7794.46 | 767.91 | 32.81
| 9300 | 90.14 | 359.89 | 7794.21 | 867.91 | 32.62
| 9400 | 90.14 | 359.89 | 7793.96 | 967.91 | 32.43
| 9500 | 90.14 | 359.89 | 7793.71 | 1067.91 | 32.24
| 9600 | 90.14 | 359.89 | 7793.46 | 1167.91 | 32.04
| 9700 | 90.14 | 359.89 | 7793.22 | 1267.91 | 31.85
| 9800 | 90.14 | 359.89 | 7792.97 | 1367.91 | 31.66
| 9900 | 90.14 | 359.89 | 7792.73 | 1467.91 | 31.46
| 10000 | 90.14 | 359.89 | 7792.49 | 1567.91 | 31.27
| 10100 | 90.14 | 359.89 | 7792.25 | 1667.91 | 31.08
| 10200 | 90.14 | 359.89 | 7792.01 | 1767.91 | 30.88
| 10300 | 90.14 | 359.89 | 7791.77 | 1867.91 | 30.69
| 10400 | 90.14 | 359.89 | 7791.53 | 1967.91 | 30.5
| 10500 | 90.14 | 359.89 | 7791.3 | 2067.91 | 30.3
| 10600 | 90.13 | 359.89 | 7791.06 | 2167.91 | 30.11
| 10700 | 90.13 | 359.89 | 7790.83 | 2267.91 | 29.92
| 10800 | 90.13 | 359.89 | 7790.59 | 2367.9 | 29.72
| 10900 | 90.13 | 359.89 | 7790.36 | 2467.9 | 29.53
| 11000 | 90.13 | 359.89 | 7790.13 | 2567.9 | 29.33
| 11100 | 90.13 | 359.89 | 7789.9 | 2667.9 | 29.14
| 11200 | 90.13 | 359.89 | 7789.67 | 2767.9 | 28.95
| 11300 | 90.13 | 359.89 | 7789.45 | 2867.9 | 28.75
| 11400 | 90.13 | 359.89 | 7789.22 | 2967.9 | 28.56
| 11500 | 90.13 | 359.89 | 7788.99 | 3067.9 | 28.36
| 11600 | 90.13 | 359.89 | 7788.77 | 3167.9 | 28.17
| 11700 | 90.13 | 359.89 | 7788.55 | 3267.9 | 27.97
| 11800 | 90.13 | 359.89 | 7788.33 | 3367.9 | 27.78
| 11900 | 90.13 | 359.89 | 7788.11 | 3467.9 | 27.59
| 12000 | 90.13 | 359.89 | 7787.89 | 3567.9 | 27.39
| 12100 | 90.12 | 359.89 | 7787.67 | 3667.9 | 27.2
| 12200 | 90.12 | 359.89 | 7787.45 | 3767.9 | 27
| 12300 | 90.12 | 359.89 | 7787.24 | 3867.9 | 26.81
| 12409.64 | 90.12 | 359.89 | 7787 | 3977.54 | 26.59

## Lookup (hidden)
North Reference | RetunValue | Grid Type | ReturnValue | Deviation Indicator | ReturnValue
| 2 |  | 0 |  | 4
True |  | SPCS-Colorado Central-NAD27 |  | Directional
Grid |  | SPCS-Colorado Central-NAD83 |  | High Angle
|  | SPCS-Colorado North-NAD27 |  | Horizontal
SPCS-Colorado North-NAD83
SPCS-Colorado South-NAD27
SPCS-Colorado South-NAD83
UTM-Zone 12 NAD27
UTM-Zone 12 NAD83
UTM-Zone 13 NAD27
UTM-Zone 13 NAD83