## Data
Header Information | measured depth (ft) | inclination (°) | azimuth (°) | true vertical depth (ft) | northing +N/-S (ft) | easting +E/-W (ft)
Operator Name | 0 | 0 | 0 | 0 | 0 | 0
Bonanza Creek Energy, Inc. | 100 | 0 | 0 | 100 | 0 | 0
Operator Number | 200 | 0 | 0 | 200 | 0 | 0
8960 | 300 | 0 | 0 | 300 | 0 | 0
Well Name and Number | 400 | 0 | 0 | 400 | 0 | 0
State Antelope T-28-21XRLNB | 500 | 0 | 0 | 500 | 0 | 0
API Number (if available) | 600 | 0 | 0 | 600 | 0 | 0
| 700 | 2 | 192.95 | 699.98 | -1.7 | -0.39
Location: QQ SEC TWP RGE | 798.98 | 3.98 | 192.95 | 798.82 | -6.73 | -1.55
SESE 28 5N 62W | 800 | 3.98 | 192.95 | 799.84 | -6.8 | -1.56
Citing Type: Planned or Actual | 900 | 3.98 | 192.95 | 899.6 | -13.56 | -3.12
Planned | 1000 | 3.98 | 192.95 | 999.36 | -20.33 | -4.68
Deviation Indicator | 1100 | 3.98 | 192.95 | 1099.11 | -27.09 | -6.23
Directional | 1200 | 3.98 | 192.95 | 1198.87 | -33.85 | -7.79
North Reference | 1300 | 3.98 | 192.95 | 1298.63 | -40.62 | -9.34
True | 1400 | 3.98 | 192.95 | 1398.39 | -47.38 | -10.9
Grid Type | 1500 | 3.98 | 192.95 | 1498.15 | -54.15 | -12.45
#VALUE! | 1600 | 3.98 | 192.95 | 1597.91 | -60.91 | -14.01
| 1700 | 3.98 | 192.95 | 1697.67 | -67.67 | -15.56
| 1800 | 3.98 | 192.95 | 1797.43 | -74.44 | -17.12
| 1900 | 3.98 | 192.95 | 1897.19 | -81.2 | -18.68
| 2000 | 3.98 | 192.95 | 1996.94 | -87.96 | -20.23
| 2100 | 3.98 | 192.95 | 2096.7 | -94.73 | -21.79
| 2200 | 3.98 | 192.95 | 2196.46 | -101.49 | -23.34
| 2300 | 3.98 | 192.95 | 2296.22 | -108.25 | -24.9
| 2400 | 3.98 | 192.95 | 2395.98 | -115.02 | -26.45
| 2500 | 3.98 | 192.95 | 2495.74 | -121.78 | -28.01
| 2600 | 3.98 | 192.95 | 2595.5 | -128.54 | -29.57
| 2700 | 3.98 | 192.95 | 2695.26 | -135.31 | -31.12
| 2800 | 3.98 | 192.95 | 2795.02 | -142.07 | -32.68
| 2900 | 3.98 | 192.95 | 2894.77 | -148.83 | -34.23
| 3000 | 3.98 | 192.95 | 2994.53 | -155.6 | -35.79
| 3100 | 3.98 | 192.95 | 3094.29 | -162.36 | -37.34
| 3200 | 3.98 | 192.95 | 3194.05 | -169.13 | -38.9
| 3300 | 3.98 | 192.95 | 3293.81 | -175.89 | -40.45
| 3400 | 3.98 | 192.95 | 3393.57 | -182.65 | -42.01
| 3500 | 3.98 | 192.95 | 3493.33 | -189.42 | -43.57
| 3600 | 3.98 | 192.95 | 3593.09 | -196.18 | -45.12
| 3700 | 3.98 | 192.95 | 3692.85 | -202.94 | -46.68
| 3800 | 3.98 | 192.95 | 3792.6 | -209.71 | -48.23
| 3900 | 3.98 | 192.95 | 3892.36 | -216.47 | -49.79
| 4000 | 3.98 | 192.95 | 3992.12 | -223.23 | -51.34
| 4100 | 3.98 | 192.95 | 4091.88 | -230 | -52.9
| 4200 | 3.98 | 192.95 | 4191.64 | -236.76 | -54.46
| 4300 | 3.98 | 192.95 | 4291.4 | -243.52 | -56.01
| 4400 | 3.98 | 192.95 | 4391.16 | -250.29 | -57.57
| 4500 | 3.98 | 192.95 | 4490.92 | -257.05 | -59.12
| 4600 | 3.98 | 192.95 | 4590.68 | -263.82 | -60.68
| 4700 | 3.98 | 192.95 | 4690.43 | -270.58 | -62.23
| 4800 | 3.98 | 192.95 | 4790.19 | -277.34 | -63.79
| 4900 | 3.98 | 192.95 | 4889.95 | -284.11 | -65.34
| 5000 | 3.98 | 192.95 | 4989.71 | -290.87 | -66.9
| 5100 | 3.98 | 192.95 | 5089.47 | -297.63 | -68.46
| 5200 | 3.98 | 192.95 | 5189.23 | -304.4 | -70.01
| 5300 | 3.98 | 192.95 | 5288.99 | -311.16 | -71.57
| 5400 | 3.98 | 192.95 | 5388.75 | -317.92 | -73.12
| 5500 | 3.98 | 192.95 | 5488.51 | -324.69 | -74.68
| 5600 | 3.98 | 192.95 | 5588.26 | -331.45 | -76.23
| 5699.9 | 3.98 | 192.95 | 5687.92 | -338.21 | -77.79
| 5750 | 1.85 | 332.2 | 5737.99 | -339.19 | -78.55
| 5800 | 7.18 | 353.4 | 5787.82 | -335.37 | -79.29
| 5850 | 12.66 | 356.45 | 5837.05 | -326.79 | -79.99
| 5900 | 18.15 | 357.67 | 5885.24 | -313.53 | -80.65
| 5950 | 23.64 | 358.34 | 5931.93 | -295.71 | -81.25
| 6000 | 29.14 | 358.77 | 5976.7 | -273.5 | -81.8
| 6050 | 34.64 | 359.07 | 6019.14 | -247.11 | -82.3
| 6100 | 40.14 | 359.3 | 6058.85 | -216.76 | -82.73
| 6150 | 45.63 | 359.48 | 6095.47 | -182.75 | -83.09
| 6200 | 51.13 | 359.63 | 6128.67 | -145.38 | -83.38
| 6250 | 56.63 | 359.76 | 6158.13 | -105.01 | -83.59
| 6300 | 62.13 | 359.87 | 6183.58 | -62 | -83.73
| 6350 | 67.63 | 359.97 | 6204.8 | -16.74 | -83.79
| 6400 | 73.13 | 0.07 | 6221.58 | 30.34 | -83.77
| 6450 | 78.63 | 0.16 | 6233.78 | 78.81 | -83.68
| 6500 | 84.13 | 0.24 | 6241.27 | 128.22 | -83.51
| 6553.38 | 90 | 0.33 | 6244 | 181.51 | -83.24
| 6600 | 90 | 0.33 | 6244 | 228.13 | -82.97
| 6700 | 90 | 0.33 | 6244 | 328.13 | -82.4
| 6800 | 90 | 0.33 | 6244 | 428.12 | -81.82
| 6900 | 90 | 0.33 | 6244 | 528.12 | -81.24
| 7000 | 90 | 0.33 | 6244 | 628.12 | -80.67
| 7100 | 90 | 0.33 | 6244 | 728.12 | -80.09
| 7200 | 90 | 0.33 | 6244 | 828.12 | -79.51
| 7300 | 90 | 0.33 | 6244 | 928.12 | -78.94
| 7400 | 90 | 0.33 | 6244 | 1028.11 | -78.36
| 7500 | 90 | 0.33 | 6244 | 1128.11 | -77.78
| 7600 | 90 | 0.33 | 6244 | 1228.11 | -77.2
| 7700 | 90 | 0.33 | 6244 | 1328.11 | -76.63
| 7800 | 90 | 0.33 | 6244 | 1428.11 | -76.05
| 7900 | 90 | 0.33 | 6244 | 1528.11 | -75.47
| 8000 | 90 | 0.33 | 6244 | 1628.1 | -74.9
| 8100 | 90 | 0.33 | 6244 | 1728.1 | -74.32
| 8200 | 90 | 0.33 | 6244 | 1828.1 | -73.74
| 8300 | 90 | 0.33 | 6244 | 1928.1 | -73.17
| 8400 | 90 | 0.33 | 6244 | 2028.1 | -72.59
| 8500 | 90 | 0.33 | 6244 | 2128.1 | -72.01
| 8600 | 90 | 0.33 | 6244 | 2228.09 | -71.43
| 8700 | 90 | 0.33 | 6244 | 2328.09 | -70.86
| 8800 | 90 | 0.33 | 6244 | 2428.09 | -70.28
| 8900 | 90 | 0.33 | 6244 | 2528.09 | -69.7
| 9000 | 90 | 0.33 | 6244 | 2628.09 | -69.13
| 9100 | 90 | 0.33 | 6244 | 2728.09 | -68.55
| 9200 | 90 | 0.33 | 6244 | 2828.08 | -67.97
| 9300 | 90 | 0.33 | 6244 | 2928.08 | -67.4
| 9400 | 90 | 0.33 | 6244 | 3028.08 | -66.82
| 9500 | 90 | 0.33 | 6244 | 3128.08 | -66.24
| 9600 | 90 | 0.33 | 6244 | 3228.08 | -65.67
| 9700 | 90 | 0.33 | 6244 | 3328.08 | -65.09
| 9800 | 90 | 0.33 | 6244 | 3428.07 | -64.51
| 9900 | 90 | 0.33 | 6244 | 3528.07 | -63.93
| 10000 | 90 | 0.33 | 6244 | 3628.07 | -63.36
| 10100 | 90 | 0.33 | 6244 | 3728.07 | -62.78
| 10200 | 90 | 0.33 | 6244 | 3828.07 | -62.2
| 10300 | 90 | 0.33 | 6244 | 3928.07 | -61.63
| 10400 | 90 | 0.33 | 6244 | 4028.06 | -61.05
| 10500 | 90 | 0.33 | 6244 | 4128.06 | -60.47
| 10600 | 90 | 0.33 | 6244 | 4228.06 | -59.9
| 10700 | 90 | 0.33 | 6244 | 4328.06 | -59.32
| 10800 | 90 | 0.33 | 6244 | 4428.06 | -58.74
| 10900 | 90 | 0.33 | 6244 | 4528.06 | -58.16
| 11000 | 90 | 0.33 | 6244 | 4628.05 | -57.59
| 11100 | 90 | 0.33 | 6244 | 4728.05 | -57.01
| 11200 | 90 | 0.33 | 6244 | 4828.05 | -56.43
| 11300 | 90 | 0.33 | 6244 | 4928.05 | -55.86
| 11400 | 90 | 0.33 | 6244 | 5028.05 | -55.28
| 11500 | 90 | 0.33 | 6244 | 5128.05 | -54.7
| 11600 | 90 | 0.33 | 6244 | 5228.04 | -54.13
| 11700 | 90 | 0.33 | 6244 | 5328.04 | -53.55
| 11800 | 90 | 0.33 | 6244 | 5428.04 | -52.97
| 11900 | 90 | 0.33 | 6244 | 5528.04 | -52.4
| 12000 | 90 | 0.33 | 6244 | 5628.04 | -51.82
| 12100 | 90 | 0.33 | 6244 | 5728.04 | -51.24
| 12200 | 90 | 0.33 | 6244 | 5828.03 | -50.66
| 12300 | 90 | 0.33 | 6244 | 5928.03 | -50.09
| 12400 | 90 | 0.33 | 6244 | 6028.03 | -49.51
| 12500 | 90 | 0.33 | 6244 | 6128.03 | -48.93
| 12600 | 90 | 0.33 | 6244 | 6228.03 | -48.36
| 12700 | 90 | 0.33 | 6244 | 6328.03 | -47.78
| 12800 | 90 | 0.33 | 6244 | 6428.02 | -47.2
| 12900 | 90 | 0.33 | 6244 | 6528.02 | -46.63
| 13000 | 90 | 0.33 | 6244 | 6628.02 | -46.05
| 13100 | 90 | 0.33 | 6244 | 6728.02 | -45.47
| 13200 | 90 | 0.33 | 6244 | 6828.02 | -44.89
| 13300 | 90 | 0.33 | 6244 | 6928.02 | -44.32
| 13400 | 90 | 0.33 | 6244 | 7028.01 | -43.74
| 13500 | 90 | 0.33 | 6244 | 7128.01 | -43.16
| 13600 | 90 | 0.33 | 6244 | 7228.01 | -42.59
| 13700 | 90 | 0.33 | 6244 | 7328.01 | -42.01
| 13800 | 90 | 0.33 | 6244 | 7428.01 | -41.43
| 13900 | 90 | 0.33 | 6244 | 7528.01 | -40.86
| 14000 | 90 | 0.33 | 6244 | 7628 | -40.28
| 14100 | 90 | 0.33 | 6244 | 7728 | -39.7
| 14200 | 90 | 0.33 | 6244 | 7828 | -39.12
| 14300 | 90 | 0.33 | 6244 | 7928 | -38.55
| 14400 | 90 | 0.33 | 6244 | 8028 | -37.97
| 14500 | 90 | 0.33 | 6244 | 8128 | -37.39
| 14600 | 90 | 0.33 | 6244 | 8227.99 | -36.82
| 14700 | 90 | 0.33 | 6244 | 8327.99 | -36.24
| 14800 | 90 | 0.33 | 6244 | 8427.99 | -35.66
| 14900 | 90 | 0.33 | 6244 | 8527.99 | -35.09
| 15000 | 90 | 0.33 | 6244 | 8627.99 | -34.51
| 15100 | 90 | 0.33 | 6244 | 8727.99 | -33.93
| 15200 | 90 | 0.33 | 6244 | 8827.98 | -33.36
| 15300 | 90 | 0.33 | 6244 | 8927.98 | -32.78
| 15400 | 90 | 0.33 | 6244 | 9027.98 | -32.2
| 15500 | 90 | 0.33 | 6244 | 9127.98 | -31.62
| 15600 | 90 | 0.33 | 6244 | 9227.98 | -31.05
| 15700 | 90 | 0.33 | 6244 | 9327.98 | -30.47
| 15800 | 90 | 0.33 | 6244 | 9427.97 | -29.89
| 15900 | 90 | 0.33 | 6244 | 9527.97 | -29.32
| 16000 | 90 | 0.33 | 6244 | 9627.97 | -28.74
| 16100 | 90 | 0.33 | 6244 | 9727.97 | -28.16
| 16153.38 | 90 | 0.33 | 6244 | 9781.35 | -27.85

## Lookup (hidden)
North Reference | RetunValue | Grid Type | ReturnValue | Deviation Indicator | ReturnValue
| 2 |  | 0 |  | 2
True |  | SPCS-Colorado Central-NAD27 |  | Directional
Grid |  | SPCS-Colorado Central-NAD83 |  | High Angle
|  | SPCS-Colorado North-NAD27 |  | Horizontal
SPCS-Colorado North-NAD83
SPCS-Colorado South-NAD27
SPCS-Colorado South-NAD83
UTM-Zone 12 NAD27
UTM-Zone 12 NAD83
UTM-Zone 13 NAD27
UTM-Zone 13 NAD83