## Data
Header Information | measured depth (ft) | inclination (°) | azimuth (°) | true vertical depth (ft) | northing +N/-S (ft) | easting +E/-W (ft)
Operator Name | 100 | 0 | 0 | 100 | 0 | 0
Encana Oil & Gas | 200 | 0 | 0 | 200 | 0 | 0
Operator Number | 300 | 0 | 0 | 300 | 0 | 0
100185 | 400 | 0 | 0 | 400 | 0 | 0
Well Name and Number | 500 | 0 | 0 | 500 | 0 | 0
Ione 1B-2H | 600 | 0 | 0 | 600 | 0 | 0
API Number (if available) | 700 | 0 | 0 | 700 | 0 | 0
| 800 | 0 | 0 | 800 | 0 | 0
Location: QQ SEC TWP RGE | 900 | 0 | 0 | 900 | 0 | 0
S2-2N-66W | 1000 | 0 | 0 | 1000 | 0 | 0
Citing Type: Planned or Actual | 1100 | 0 | 0 | 1100 | 0 | 0
Planned | 1200 | 0 | 0 | 1200 | 0 | 0
Deviation Indicator | 1300 | 2 | 315.01 | 1300 | 1.2 | -1.2
Horizontal | 1400 | 4 | 315.01 | 1399.8 | 4.9 | -4.9
North Reference | 1494.1 | 5.88 | 315.01 | 1493.6 | 10.7 | -10.7
True | 1500 | 5.88 | 315.01 | 1499.5 | 11.1 | -11.1
Grid Type | 1600 | 5.88 | 315.01 | 1598.9 | 18.3 | -18.3
#VALUE! | 1700 | 5.88 | 315.01 | 1698.4 | 25.6 | -25.6
| 1800 | 5.88 | 315.01 | 1797.9 | 32.8 | -32.8
| 1900 | 5.88 | 315.01 | 1897.3 | 40.1 | -40.1
| 2000 | 5.88 | 315.01 | 1996.8 | 47.3 | -47.3
| 2100 | 5.88 | 315.01 | 2096.3 | 54.6 | -54.6
| 2200 | 5.88 | 315.01 | 2195.8 | 61.8 | -61.8
| 2300 | 5.88 | 315.01 | 2295.2 | 69.1 | -69.1
| 2400 | 5.88 | 315.01 | 2394.7 | 76.3 | -76.3
| 2500 | 5.88 | 315.01 | 2494.2 | 83.6 | -83.5
| 2600 | 5.88 | 315.01 | 2593.7 | 90.8 | -90.8
| 2700 | 5.88 | 315.01 | 2693.1 | 98.1 | -98
| 2800 | 5.88 | 315.01 | 2792.6 | 105.3 | -105.3
| 2900 | 5.88 | 315.01 | 2892.1 | 112.5 | -112.5
| 3000 | 5.88 | 315.01 | 2991.6 | 119.8 | -119.8
| 3100 | 5.88 | 315.01 | 3091 | 127 | -127
| 3200 | 5.88 | 315.01 | 3190.5 | 134.3 | -134.3
| 3300 | 5.88 | 315.01 | 3290 | 141.5 | -141.5
| 3400 | 5.88 | 315.01 | 3389.5 | 148.8 | -148.7
| 3500 | 5.88 | 315.01 | 3488.9 | 156 | -156
| 3600 | 5.88 | 315.01 | 3588.4 | 163.3 | -163.2
| 3700 | 5.88 | 315.01 | 3687.9 | 170.5 | -170.5
| 3800 | 5.88 | 315.01 | 3787.3 | 177.8 | -177.7
| 3900 | 5.88 | 315.01 | 3886.8 | 185 | -185
| 4000 | 5.88 | 315.01 | 3986.3 | 192.3 | -192.2
| 4100 | 5.88 | 315.01 | 4085.8 | 199.5 | -199.5
| 4200 | 5.88 | 315.01 | 4185.2 | 206.8 | -206.7
| 4300 | 5.88 | 315.01 | 4284.7 | 214 | -214
| 4400 | 5.88 | 315.01 | 4384.2 | 221.2 | -221.2
| 4500 | 5.88 | 315.01 | 4483.7 | 228.5 | -228.4
| 4600 | 5.88 | 315.01 | 4583.1 | 235.7 | -235.7
| 4700 | 5.88 | 315.01 | 4682.6 | 243 | -242.9
| 4800 | 5.88 | 315.01 | 4782.1 | 250.2 | -250.2
| 4900 | 5.88 | 315.01 | 4881.6 | 257.5 | -257.4
| 5000 | 5.88 | 315.01 | 4981 | 264.7 | -264.7
| 5100 | 5.88 | 315.01 | 5080.5 | 272 | -271.9
| 5200 | 5.88 | 315.01 | 5180 | 279.2 | -279.2
| 5300 | 5.88 | 315.01 | 5279.4 | 286.5 | -286.4
| 5400 | 5.88 | 315.01 | 5378.9 | 293.7 | -293.7
| 5500 | 5.88 | 315.01 | 5478.4 | 301 | -300.9
| 5600 | 5.88 | 315.01 | 5577.9 | 308.2 | -308.1
| 5700 | 5.88 | 315.01 | 5677.3 | 315.5 | -315.4
| 5800 | 5.88 | 315.01 | 5776.8 | 322.7 | -322.6
| 5900 | 5.88 | 315.01 | 5876.3 | 330 | -329.9
| 6000 | 5.88 | 315.01 | 5975.8 | 337.2 | -337.1
| 6100 | 5.88 | 315.01 | 6075.2 | 344.4 | -344.4
| 6200 | 5.88 | 315.01 | 6174.7 | 351.7 | -351.6
| 6300 | 5.88 | 315.01 | 6274.2 | 358.9 | -358.9
| 6400 | 5.88 | 315.01 | 6373.7 | 366.2 | -366.1
| 6500 | 5.88 | 315.01 | 6473.1 | 373.4 | -373.4
| 6600 | 5.88 | 315.01 | 6572.6 | 380.7 | -380.6
| 6700 | 5.88 | 315.01 | 6672.1 | 387.9 | -387.8
| 6710.1 | 5.88 | 315.01 | 6682.1 | 388.7 | -388.6
| 6750 | 4.17 | 272.31 | 6721.9 | 390.2 | -391.5
| 6800 | 6.38 | 220.67 | 6771.7 | 388.1 | -395.1
| 6850 | 10.67 | 202.74 | 6821.1 | 381.7 | -398.7
| 6900 | 15.39 | 195.34 | 6869.8 | 371.1 | -402.2
| 6950 | 20.25 | 191.39 | 6917.4 | 356.2 | -405.7
| 7000 | 25.16 | 188.92 | 6963.5 | 337.2 | -409.1
| 7050 | 30.1 | 187.22 | 7007.8 | 314.2 | -412.3
| 7100 | 35.05 | 185.96 | 7050 | 287.5 | -415.4
| 7150 | 40.01 | 184.98 | 7089.6 | 257.2 | -418.3
| 7200 | 44.98 | 184.18 | 7126.4 | 223.5 | -420.9
| 7250 | 49.96 | 183.51 | 7160.2 | 186.8 | -423.4
| 7300 | 54.94 | 182.93 | 7190.7 | 147.2 | -425.6
| 7350 | 59.92 | 182.42 | 7217.6 | 105.1 | -427.6
| 7400 | 64.9 | 181.95 | 7240.8 | 60.9 | -429.3
| 7450 | 69.89 | 181.53 | 7260 | 14.7 | -430.7
| 7500 | 74.87 | 181.13 | 7275.1 | -32.9 | -431.8
| 7550 | 79.86 | 180.75 | 7286 | -81.6 | -432.6
| 7600 | 84.85 | 180.38 | 7292.7 | -131.2 | -433
| 7651.7 | 90 | 180 | 7295 | -182.8 | -433.2
| 7700 | 90 | 180 | 7295 | -231.1 | -433.2
| 7800 | 90 | 180 | 7295 | -331.1 | -433.2
| 7900 | 90 | 180 | 7295 | -431.1 | -433.2
| 8000 | 90 | 180 | 7295 | -531.1 | -433.2
| 8100 | 90 | 180 | 7295 | -631.1 | -433.2
| 8200 | 90 | 180 | 7295 | -731.1 | -433.2
| 8300 | 90 | 180 | 7295 | -831.1 | -433.2
| 8400 | 90 | 180 | 7295 | -931.1 | -433.2
| 8500 | 90 | 180 | 7295 | -1031.1 | -433.2
| 8600 | 90 | 180 | 7295 | -1131.1 | -433.2
| 8700 | 90 | 180 | 7295 | -1231.1 | -433.2
| 8800 | 90 | 180 | 7295 | -1331.1 | -433.2
| 8900 | 90 | 180 | 7295 | -1431.1 | -433.2
| 9000 | 90 | 180 | 7295 | -1531.1 | -433.2
| 9100 | 90 | 180 | 7295 | -1631.1 | -433.2
| 9200 | 90 | 180 | 7295 | -1731.1 | -433.2
| 9300 | 90 | 180 | 7295 | -1831.1 | -433.2
| 9400 | 90 | 180 | 7295 | -1931.1 | -433.2
| 9500 | 90 | 180 | 7295 | -2031.1 | -433.2
| 9600 | 90 | 180 | 7295 | -2131.1 | -433.2
| 9700 | 90 | 180 | 7295 | -2231.1 | -433.2
| 9800 | 90 | 180 | 7295 | -2331.1 | -433.2
| 9900 | 90 | 180 | 7295 | -2431.1 | -433.2
| 10000 | 90 | 180 | 7295 | -2531.1 | -433.2
| 10100 | 90 | 180 | 7295 | -2631.1 | -433.2
| 10200 | 90 | 180 | 7295 | -2731.1 | -433.2
| 10300 | 90 | 180 | 7295 | -2831.1 | -433.2
| 10400 | 90 | 180 | 7295 | -2931.1 | -433.2
| 10500 | 90 | 180 | 7295 | -3031.1 | -433.2
| 10600 | 90 | 180 | 7295 | -3131.1 | -433.2
| 10700 | 90 | 180 | 7295 | -3231.1 | -433.2
| 10800 | 90 | 180 | 7295 | -3331.1 | -433.2
| 10900 | 90 | 180 | 7295 | -3431.1 | -433.2
| 11000 | 90 | 180 | 7295 | -3531.1 | -433.2
| 11100 | 90 | 180 | 7295 | -3631.1 | -433.2
| 11200 | 90 | 180 | 7295 | -3731.1 | -433.2
| 11300 | 90 | 180 | 7295 | -3831.1 | -433.2
| 11400 | 90 | 180 | 7295 | -3931.1 | -433.2
| 11500 | 90 | 180 | 7295 | -4031.1 | -433.2
| 11600 | 90 | 180 | 7295 | -4131.1 | -433.2
| 11700 | 90 | 180 | 7295 | -4231.1 | -433.2
| 11800 | 90 | 180 | 7295 | -4331.1 | -433.2
| 11876.7 | 90 | 180 | 7295 | -4407.8 | -433.2

## Lookup (hidden)
North Reference | RetunValue | Grid Type | ReturnValue | Deviation Indicator | ReturnValue
| 2 |  | 0 |  | 4
True |  | SPCS-Colorado Central-NAD27 |  | Directional
Grid |  | SPCS-Colorado Central-NAD83 |  | High Angle
|  | SPCS-Colorado North-NAD27 |  | Horizontal
SPCS-Colorado North-NAD83
SPCS-Colorado South-NAD27
SPCS-Colorado South-NAD83
UTM-Zone 12 NAD27
UTM-Zone 12 NAD83
UTM-Zone 13 NAD27
UTM-Zone 13 NAD83