## Data
Header Information | measured depth (ft) | inclination (°) | azimuth (°) | true vertical depth (ft) | northing +N/-S (ft) | easting +E/-W (ft)
Operator Name | 0 | 0 | 0 | 0 | 0 | 0
Encana Oil & Gas | 100 | 0 | 0 | 100 | 0 | 0
Operator Number | 200 | 0 | 0 | 200 | 0 | 0
100185 | 250 | 0 | 0 | 250 | 0 | 0
Well Name and Number | 300 | 1.5 | 231.05 | 299.99 | -0.41 | -0.51
HMU 6-13AA | 400 | 4.5 | 231.05 | 399.85 | -3.7 | -4.58
API Number (if available) | 500 | 7.5 | 231.05 | 499.29 | -10.27 | -12.71
| 600 | 10.5 | 231.05 | 598.04 | -20.1 | -24.87
Location: QQ SEC TWP RGE | 700 | 13.5 | 231.05 | 695.85 | -33.17 | -41.04
6 8S 92W | 800 | 16.5 | 231.05 | 792.43 | -49.44 | -61.16
Citing Type: Planned or Actual | 814.6 | 16.94 | 231.05 | 806.41 | -52.08 | -64.43
Planned | 900 | 16.94 | 231.05 | 888.11 | -67.72 | -83.78
Deviation Indicator | 1000 | 16.94 | 231.05 | 983.77 | -86.04 | -106.44
Directional | 1100 | 16.94 | 231.05 | 1079.43 | -104.35 | -129.09
North Reference | 1200 | 16.94 | 231.05 | 1175.09 | -122.67 | -151.75
True | 1300 | 16.94 | 231.05 | 1270.76 | -140.98 | -174.41
Grid Type | 1400 | 16.94 | 231.05 | 1366.42 | -159.3 | -197.06
#VALUE! | 1500 | 16.94 | 231.05 | 1462.08 | -177.61 | -219.72
| 1600 | 16.94 | 231.05 | 1557.74 | -195.93 | -242.38
| 1700 | 16.94 | 231.05 | 1653.4 | -214.24 | -265.04
| 1800 | 16.94 | 231.05 | 1749.07 | -232.56 | -287.69
| 1900 | 16.94 | 231.05 | 1844.73 | -250.87 | -310.35
| 2000 | 16.94 | 231.05 | 1940.39 | -269.19 | -333.01
| 2100 | 16.94 | 231.05 | 2036.05 | -287.5 | -355.66
| 2200 | 16.94 | 231.05 | 2131.71 | -305.82 | -378.32
| 2300 | 16.94 | 231.05 | 2227.38 | -324.13 | -400.98
| 2400 | 16.94 | 231.05 | 2323.04 | -342.45 | -423.63
| 2500 | 16.94 | 231.05 | 2418.7 | -360.76 | -446.29
| 2600 | 16.94 | 231.05 | 2514.36 | -379.08 | -468.95
| 2700 | 16.94 | 231.05 | 2610.02 | -397.39 | -491.6
| 2800 | 16.94 | 231.05 | 2705.69 | -415.71 | -514.26
| 2900 | 16.94 | 231.05 | 2801.35 | -434.02 | -536.92
| 3000 | 16.94 | 231.05 | 2897.01 | -452.34 | -559.58
| 3100 | 16.94 | 231.05 | 2992.67 | -470.65 | -582.23
| 3200 | 16.94 | 231.05 | 3088.33 | -488.97 | -604.89
| 3300 | 16.94 | 231.05 | 3184 | -507.28 | -627.55
| 3400 | 16.94 | 231.05 | 3279.66 | -525.6 | -650.2
| 3500 | 16.94 | 231.05 | 3375.32 | -543.91 | -672.86
| 3600 | 16.94 | 231.05 | 3470.98 | -562.23 | -695.52
| 3700 | 16.94 | 231.05 | 3566.64 | -580.54 | -718.17
| 3800 | 16.94 | 231.05 | 3662.31 | -598.86 | -740.83
| 3900 | 16.94 | 231.05 | 3757.97 | -617.17 | -763.49
| 4000 | 16.94 | 231.05 | 3853.63 | -635.49 | -786.15
| 4100 | 16.94 | 231.05 | 3949.29 | -653.8 | -808.8
| 4200 | 16.94 | 231.05 | 4044.95 | -672.12 | -831.46
| 4300 | 16.94 | 231.05 | 4140.62 | -690.43 | -854.12
| 4400 | 16.94 | 231.05 | 4236.28 | -708.75 | -876.77
| 4500 | 16.94 | 231.05 | 4331.94 | -727.06 | -899.43
| 4600 | 16.94 | 231.05 | 4427.6 | -745.38 | -922.09
| 4700 | 16.94 | 231.05 | 4523.27 | -763.69 | -944.74
| 4800 | 16.94 | 231.05 | 4618.93 | -782 | -967.4
| 4900 | 16.94 | 231.05 | 4714.59 | -800.32 | -990.06
| 5000 | 16.94 | 231.05 | 4810.25 | -818.63 | -1012.72
| 5100 | 16.94 | 231.05 | 4905.91 | -836.95 | -1035.37
| 5200 | 16.94 | 231.05 | 5001.58 | -855.26 | -1058.03
| 5300 | 16.94 | 231.05 | 5097.24 | -873.58 | -1080.69
| 5400 | 16.94 | 231.05 | 5192.9 | -891.89 | -1103.34
| 5500 | 16.94 | 231.05 | 5288.56 | -910.21 | -1126
| 5600 | 16.94 | 231.05 | 5384.22 | -928.52 | -1148.66
| 5700 | 16.94 | 231.05 | 5479.89 | -946.84 | -1171.31
| 5800 | 16.94 | 231.05 | 5575.55 | -965.15 | -1193.97
| 5900 | 16.94 | 231.05 | 5671.21 | -983.47 | -1216.63
| 6000 | 16.94 | 231.05 | 5766.87 | -1001.78 | -1239.28
| 6100 | 16.94 | 231.05 | 5862.53 | -1020.1 | -1261.94
| 6200 | 16.94 | 231.05 | 5958.2 | -1038.41 | -1284.6
| 6212.74 | 16.94 | 231.05 | 5970.38 | -1040.75 | -1287.48
| 6300 | 15.19 | 231.05 | 6054.23 | -1055.93 | -1306.26
| 6400 | 13.19 | 231.05 | 6151.17 | -1071.34 | -1325.33
| 6500 | 11.19 | 231.05 | 6248.91 | -1084.62 | -1341.75
| 6600 | 9.19 | 231.05 | 6347.33 | -1095.74 | -1355.52
| 6700 | 7.19 | 231.05 | 6446.31 | -1104.7 | -1366.6
| 6800 | 5.19 | 231.05 | 6545.72 | -1111.48 | -1374.99
| 6900 | 3.19 | 231.05 | 6645.44 | -1116.08 | -1380.67
| 7000 | 1.19 | 231.05 | 6745.37 | -1118.48 | -1383.65
| 7059.64 | 0 | 0 | 6805 | -1118.87 | -1384.13
| 7100 | 0 | 0 | 6845.36 | -1118.87 | -1384.13
| 7200 | 0 | 0 | 6945.36 | -1118.87 | -1384.13
| 7300 | 0 | 0 | 7045.36 | -1118.87 | -1384.13
| 7400 | 0 | 0 | 7145.36 | -1118.87 | -1384.13
| 7500 | 0 | 0 | 7245.36 | -1118.87 | -1384.13
| 7600 | 0 | 0 | 7345.36 | -1118.87 | -1384.13
| 7700 | 0 | 0 | 7445.36 | -1118.87 | -1384.13
| 7800 | 0 | 0 | 7545.36 | -1118.87 | -1384.13
| 7900 | 0 | 0 | 7645.36 | -1118.87 | -1384.13
| 8000 | 0 | 0 | 7745.36 | -1118.87 | -1384.13
| 8100 | 0 | 0 | 7845.36 | -1118.87 | -1384.13
| 8200 | 0 | 0 | 7945.36 | -1118.87 | -1384.13
| 8300 | 0 | 0 | 8045.36 | -1118.87 | -1384.13
| 8400 | 0 | 0 | 8145.36 | -1118.87 | -1384.13
| 8500 | 0 | 0 | 8245.36 | -1118.87 | -1384.13
| 8600 | 0 | 0 | 8345.36 | -1118.87 | -1384.13
| 8700 | 0 | 0 | 8445.36 | -1118.87 | -1384.13
| 8800 | 0 | 0 | 8545.36 | -1118.87 | -1384.13
| 8900 | 0 | 0 | 8645.36 | -1118.87 | -1384.13
| 9000 | 0 | 0 | 8745.36 | -1118.87 | -1384.13
| 9033.64 | 0 | 0 | 8779 | -1118.87 | -1384.13
| 9100 | 0 | 0 | 8845.36 | -1118.87 | -1384.13
| 9133.64 | 0 | 0 | 8879 | -1118.87 | -1384.13

## Lookup (hidden)
North Reference | RetunValue | Grid Type | ReturnValue | Deviation Indicator | ReturnValue
| 2 |  | 0 |  | 2
True |  | SPCS-Colorado Central-NAD27 |  | Directional
Grid |  | SPCS-Colorado Central-NAD83 |  | High Angle
|  | SPCS-Colorado North-NAD27 |  | Horizontal
SPCS-Colorado North-NAD83
SPCS-Colorado South-NAD27
SPCS-Colorado South-NAD83
UTM-Zone 12 NAD27
UTM-Zone 12 NAD83
UTM-Zone 13 NAD27
UTM-Zone 13 NAD83