## Data
Header Information | measured depth (ft) | inclination (°) | azimuth (°) | true vertical depth (ft) | northing +N/-S (ft) | easting +E/-W (ft)
Operator Name | 0 | 0 | 0 | 0 | 0 | 0
Encana Oil & Gas | 100 | 0 | 0 | 100 | 0 | 0
Operator Number | 200 | 0 | 0 | 200 | 0 | 0
100185 | 300 | 0 | 0 | 300 | 0 | 0
Well Name and Number | 400 | 3 | 223.69 | 399.95 | -1.89 | -1.81
HMU 6-13D | 500 | 6 | 223.69 | 499.63 | -7.56 | -7.23
API Number (if available) | 600 | 9 | 223.69 | 598.77 | -17 | -16.24
| 700 | 12 | 223.69 | 697.08 | -30.18 | -28.83
Location: QQ SEC TWP RGE | 800 | 15 | 223.69 | 794.31 | -47.05 | -44.95
6 8S 92W | 900 | 18 | 223.69 | 890.18 | -67.59 | -64.57
Citing Type: Planned or Actual | 953.38 | 19.6 | 223.69 | 940.71 | -80.03 | -76.46
Planned | 1000 | 19.6 | 223.69 | 984.63 | -91.34 | -87.26
Deviation Indicator | 1100 | 19.6 | 223.69 | 1078.83 | -115.59 | -110.43
Directional | 1200 | 19.6 | 223.69 | 1173.04 | -139.85 | -133.61
North Reference | 1300 | 19.6 | 223.69 | 1267.24 | -164.11 | -156.78
True | 1400 | 19.6 | 223.69 | 1361.45 | -188.36 | -179.95
Grid Type | 1500 | 19.6 | 223.69 | 1455.65 | -212.62 | -203.13
#VALUE! | 1600 | 19.6 | 223.69 | 1549.86 | -236.88 | -226.3
| 1700 | 19.6 | 223.69 | 1644.06 | -261.14 | -249.48
| 1800 | 19.6 | 223.69 | 1738.27 | -285.39 | -272.65
| 1900 | 19.6 | 223.69 | 1832.47 | -309.65 | -295.82
| 2000 | 19.6 | 223.69 | 1926.68 | -333.91 | -319
| 2100 | 19.6 | 223.69 | 2020.88 | -358.16 | -342.17
| 2200 | 19.6 | 223.69 | 2115.09 | -382.42 | -365.35
| 2300 | 19.6 | 223.69 | 2209.29 | -406.68 | -388.52
| 2400 | 19.6 | 223.69 | 2303.5 | -430.94 | -411.7
| 2500 | 19.6 | 223.69 | 2397.7 | -455.19 | -434.87
| 2600 | 19.6 | 223.69 | 2491.91 | -479.45 | -458.04
| 2700 | 19.6 | 223.69 | 2586.11 | -503.71 | -481.22
| 2800 | 19.6 | 223.69 | 2680.31 | -527.96 | -504.39
| 2900 | 19.6 | 223.69 | 2774.52 | -552.22 | -527.57
| 3000 | 19.6 | 223.69 | 2868.72 | -576.48 | -550.74
| 3100 | 19.6 | 223.69 | 2962.93 | -600.74 | -573.91
| 3200 | 19.6 | 223.69 | 3057.13 | -624.99 | -597.09
| 3300 | 19.6 | 223.69 | 3151.34 | -649.25 | -620.26
| 3400 | 19.6 | 223.69 | 3245.54 | -673.51 | -643.44
| 3500 | 19.6 | 223.69 | 3339.75 | -697.76 | -666.61
| 3600 | 19.6 | 223.69 | 3433.95 | -722.02 | -689.78
| 3700 | 19.6 | 223.69 | 3528.16 | -746.28 | -712.96
| 3800 | 19.6 | 223.69 | 3622.36 | -770.54 | -736.13
| 3900 | 19.6 | 223.69 | 3716.57 | -794.79 | -759.31
| 4000 | 19.6 | 223.69 | 3810.77 | -819.05 | -782.48
| 4100 | 19.6 | 223.69 | 3904.98 | -843.31 | -805.65
| 4200 | 19.6 | 223.69 | 3999.18 | -867.56 | -828.83
| 4300 | 19.6 | 223.69 | 4093.39 | -891.82 | -852
| 4400 | 19.6 | 223.69 | 4187.59 | -916.08 | -875.18
| 4500 | 19.6 | 223.69 | 4281.8 | -940.34 | -898.35
| 4600 | 19.6 | 223.69 | 4376 | -964.59 | -921.52
| 4700 | 19.6 | 223.69 | 4470.21 | -988.85 | -944.7
| 4800 | 19.6 | 223.69 | 4564.41 | -1013.11 | -967.87
| 4900 | 19.6 | 223.69 | 4658.62 | -1037.36 | -991.05
| 5000 | 19.6 | 223.69 | 4752.82 | -1061.62 | -1014.22
| 5100 | 19.6 | 223.69 | 4847.03 | -1085.88 | -1037.4
| 5200 | 19.6 | 223.69 | 4941.23 | -1110.14 | -1060.57
| 5300 | 19.6 | 223.69 | 5035.44 | -1134.39 | -1083.74
| 5400 | 19.6 | 223.69 | 5129.64 | -1158.65 | -1106.92
| 5500 | 19.6 | 223.69 | 5223.85 | -1182.91 | -1130.09
| 5600 | 19.6 | 223.69 | 5318.05 | -1207.16 | -1153.27
| 5700 | 19.6 | 223.69 | 5412.26 | -1231.42 | -1176.44
| 5800 | 19.6 | 223.69 | 5506.46 | -1255.68 | -1199.61
| 5900 | 19.6 | 223.69 | 5600.67 | -1279.94 | -1222.79
| 6000 | 19.6 | 223.69 | 5694.87 | -1304.19 | -1245.96
| 6100 | 19.6 | 223.69 | 5789.07 | -1328.45 | -1269.14
| 6146.55 | 19.6 | 223.69 | 5832.93 | -1339.74 | -1279.92
| 6200 | 18.53 | 223.69 | 5883.44 | -1352.37 | -1291.99
| 6300 | 16.53 | 223.69 | 5978.79 | -1374.15 | -1312.79
| 6400 | 14.53 | 223.69 | 6075.14 | -1393.51 | -1331.29
| 6500 | 12.53 | 223.69 | 6172.36 | -1410.43 | -1347.45
| 6600 | 10.53 | 223.69 | 6270.33 | -1424.88 | -1361.26
| 6700 | 8.53 | 223.69 | 6368.95 | -1436.86 | -1372.7
| 6800 | 6.53 | 223.69 | 6468.08 | -1446.34 | -1381.76
| 6900 | 4.53 | 223.69 | 6567.61 | -1453.31 | -1388.42
| 7000 | 2.53 | 223.69 | 6667.41 | -1457.76 | -1392.67
| 7100 | 0.53 | 223.69 | 6767.37 | -1459.69 | -1394.52
| 7126.63 | 0 | 0 | 6794 | -1459.78 | -1394.61
| 7200 | 0 | 0 | 6867.37 | -1459.78 | -1394.61
| 7300 | 0 | 0 | 6967.37 | -1459.78 | -1394.61
| 7400 | 0 | 0 | 7067.37 | -1459.78 | -1394.61
| 7500 | 0 | 0 | 7167.37 | -1459.78 | -1394.61
| 7600 | 0 | 0 | 7267.37 | -1459.78 | -1394.61
| 7700 | 0 | 0 | 7367.37 | -1459.78 | -1394.61
| 7800 | 0 | 0 | 7467.37 | -1459.78 | -1394.61
| 7900 | 0 | 0 | 7567.37 | -1459.78 | -1394.61
| 8000 | 0 | 0 | 7667.37 | -1459.78 | -1394.61
| 8100 | 0 | 0 | 7767.37 | -1459.78 | -1394.61
| 8200 | 0 | 0 | 7867.37 | -1459.78 | -1394.61
| 8300 | 0 | 0 | 7967.37 | -1459.78 | -1394.61
| 8400 | 0 | 0 | 8067.37 | -1459.78 | -1394.61
| 8500 | 0 | 0 | 8167.37 | -1459.78 | -1394.61
| 8600 | 0 | 0 | 8267.37 | -1459.78 | -1394.61
| 8700 | 0 | 0 | 8367.37 | -1459.78 | -1394.61
| 8800 | 0 | 0 | 8467.37 | -1459.78 | -1394.61
| 8900 | 0 | 0 | 8567.37 | -1459.78 | -1394.61
| 9000 | 0 | 0 | 8667.37 | -1459.78 | -1394.61
| 9100 | 0 | 0 | 8767.37 | -1459.78 | -1394.61
| 9200 | 0 | 0 | 8867.37 | -1459.78 | -1394.61
| 9300 | 0 | 0 | 8967.37 | -1459.78 | -1394.61
| 9400 | 0 | 0 | 9067.37 | -1459.78 | -1394.61
| 9500 | 0 | 0 | 9167.37 | -1459.78 | -1394.61
| 9600 | 0 | 0 | 9267.37 | -1459.78 | -1394.61
| 9700 | 0 | 0 | 9367.37 | -1459.78 | -1394.61
| 9800 | 0 | 0 | 9467.37 | -1459.78 | -1394.61
| 9900 | 0 | 0 | 9567.37 | -1459.78 | -1394.61
| 10000 | 0 | 0 | 9667.37 | -1459.78 | -1394.61
| 10100 | 0 | 0 | 9767.37 | -1459.78 | -1394.61
| 10190.63 | 0 | 0 | 9858 | -1459.78 | -1394.61
| 10200 | 0 | 0 | 9867.37 | -1459.78 | -1394.61
| 10290.63 | 0 | 0 | 9958 | -1459.78 | -1394.61

## Lookup (hidden)
North Reference | RetunValue | Grid Type | ReturnValue | Deviation Indicator | ReturnValue
| 2 |  | 0 |  | 2
True |  | SPCS-Colorado Central-NAD27 |  | Directional
Grid |  | SPCS-Colorado Central-NAD83 |  | High Angle
|  | SPCS-Colorado North-NAD27 |  | Horizontal
SPCS-Colorado North-NAD83
SPCS-Colorado South-NAD27
SPCS-Colorado South-NAD83
UTM-Zone 12 NAD27
UTM-Zone 12 NAD83
UTM-Zone 13 NAD27
UTM-Zone 13 NAD83