## Data
Header Information | measured depth (ft) | inclination (°) | azimuth (°) | true vertical depth (ft) | northing +N/-S (ft) | easting +E/-W (ft)
Operator Name | 0 | 0 | 0 | 0 | 0 | 0
Encana Oil & Gas | 100 | 0 | 0 | 100 | 0 | 0
Operator Number | 200 | 0 | 0 | 200 | 0 | 0
100185 | 225 | 0 | 0 | 225 | 0 | 0
Well Name and Number | 300 | 2.25 | 180 | 299.98 | -1.47 | 0
HMU 6-15D | 400 | 5.25 | 180 | 399.76 | -8.01 | 0
API Number (if available) | 425 | 6 | 180 | 424.63 | -10.46 | 0
| 500 | 8.05 | 172.42 | 499.07 | -19.59 | 0.69
Location: QQ SEC TWP RGE | 600 | 10.91 | 166.85 | 597.69 | -35.76 | 3.77
6 8S 92W | 700 | 13.83 | 163.59 | 695.36 | -56.45 | 9.3
Citing Type: Planned or Actual | 798.41 | 16.73 | 161.49 | 790.28 | -81.18 | 17.12
Planned | 800 | 16.73 | 161.49 | 791.8 | -81.61 | 17.27
Deviation Indicator | 900 | 16.73 | 161.49 | 887.57 | -108.91 | 26.41
Directional | 1000 | 16.73 | 161.49 | 983.34 | -136.21 | 35.56
North Reference | 1100 | 16.73 | 161.49 | 1079.1 | -163.51 | 44.7
True | 1200 | 16.73 | 161.49 | 1174.87 | -190.82 | 53.84
Grid Type | 1300 | 16.73 | 161.49 | 1270.63 | -218.12 | 62.98
#VALUE! | 1400 | 16.73 | 161.49 | 1366.4 | -245.42 | 72.13
| 1500 | 16.73 | 161.49 | 1462.16 | -272.72 | 81.27
| 1600 | 16.73 | 161.49 | 1557.93 | -300.02 | 90.41
| 1700 | 16.73 | 161.49 | 1653.69 | -327.32 | 99.55
| 1800 | 16.73 | 161.49 | 1749.46 | -354.62 | 108.7
| 1900 | 16.73 | 161.49 | 1845.23 | -381.93 | 117.84
| 2000 | 16.73 | 161.49 | 1940.99 | -409.23 | 126.98
| 2100 | 16.73 | 161.49 | 2036.76 | -436.53 | 136.12
| 2200 | 16.73 | 161.49 | 2132.52 | -463.83 | 145.27
| 2300 | 16.73 | 161.49 | 2228.29 | -491.13 | 154.41
| 2400 | 16.73 | 161.49 | 2324.05 | -518.43 | 163.55
| 2500 | 16.73 | 161.49 | 2419.82 | -545.73 | 172.69
| 2600 | 16.73 | 161.49 | 2515.58 | -573.03 | 181.84
| 2700 | 16.73 | 161.49 | 2611.35 | -600.34 | 190.98
| 2800 | 16.73 | 161.49 | 2707.12 | -627.64 | 200.12
| 2900 | 16.73 | 161.49 | 2802.88 | -654.94 | 209.26
| 3000 | 16.73 | 161.49 | 2898.65 | -682.24 | 218.41
| 3100 | 16.73 | 161.49 | 2994.41 | -709.54 | 227.55
| 3200 | 16.73 | 161.49 | 3090.18 | -736.84 | 236.69
| 3300 | 16.73 | 161.49 | 3185.94 | -764.14 | 245.84
| 3400 | 16.73 | 161.49 | 3281.71 | -791.45 | 254.98
| 3500 | 16.73 | 161.49 | 3377.48 | -818.75 | 264.12
| 3600 | 16.73 | 161.49 | 3473.24 | -846.05 | 273.26
| 3700 | 16.73 | 161.49 | 3569.01 | -873.35 | 282.41
| 3800 | 16.73 | 161.49 | 3664.77 | -900.65 | 291.55
| 3900 | 16.73 | 161.49 | 3760.54 | -927.95 | 300.69
| 4000 | 16.73 | 161.49 | 3856.3 | -955.25 | 309.83
| 4100 | 16.73 | 161.49 | 3952.07 | -982.55 | 318.98
| 4200 | 16.73 | 161.49 | 4047.83 | -1009.86 | 328.12
| 4300 | 16.73 | 161.49 | 4143.6 | -1037.16 | 337.26
| 4400 | 16.73 | 161.49 | 4239.37 | -1064.46 | 346.4
| 4500 | 16.73 | 161.49 | 4335.13 | -1091.76 | 355.55
| 4600 | 16.73 | 161.49 | 4430.9 | -1119.06 | 364.69
| 4700 | 16.73 | 161.49 | 4526.66 | -1146.36 | 373.83
| 4800 | 16.73 | 161.49 | 4622.43 | -1173.66 | 382.97
| 4900 | 16.73 | 161.49 | 4718.19 | -1200.97 | 392.12
| 5000 | 16.73 | 161.49 | 4813.96 | -1228.27 | 401.26
| 5100 | 16.73 | 161.49 | 4909.72 | -1255.57 | 410.4
| 5200 | 16.73 | 161.49 | 5005.49 | -1282.87 | 419.55
| 5300 | 16.73 | 161.49 | 5101.26 | -1310.17 | 428.69
| 5400 | 16.73 | 161.49 | 5197.02 | -1337.47 | 437.83
| 5500 | 16.73 | 161.49 | 5292.79 | -1364.77 | 446.97
| 5600 | 16.73 | 161.49 | 5388.55 | -1392.07 | 456.12
| 5700 | 16.73 | 161.49 | 5484.32 | -1419.38 | 465.26
| 5800 | 16.73 | 161.49 | 5580.08 | -1446.68 | 474.4
| 5900 | 16.73 | 161.49 | 5675.85 | -1473.98 | 483.54
| 6000 | 16.73 | 161.49 | 5771.62 | -1501.28 | 492.69
| 6029.83 | 16.73 | 161.49 | 5800.18 | -1509.42 | 495.41
| 6100 | 15.33 | 161.49 | 5867.62 | -1527.8 | 501.57
| 6200 | 13.33 | 161.49 | 5964.51 | -1551.27 | 509.43
| 6300 | 11.33 | 161.49 | 6062.19 | -1571.51 | 516.21
| 6400 | 9.33 | 161.49 | 6160.57 | -1588.52 | 521.9
| 6500 | 7.33 | 161.49 | 6259.51 | -1602.25 | 526.5
| 6600 | 5.33 | 161.49 | 6358.89 | -1612.71 | 530
| 6700 | 3.33 | 161.49 | 6458.6 | -1619.87 | 532.4
| 6800 | 1.33 | 161.49 | 6558.52 | -1623.72 | 533.69
| 6866.49 | 0 | 0 | 6625 | -1624.45 | 533.93
| 6900 | 0 | 0 | 6658.51 | -1624.45 | 533.93
| 7000 | 0 | 0 | 6758.51 | -1624.45 | 533.93
| 7100 | 0 | 0 | 6858.51 | -1624.45 | 533.93
| 7200 | 0 | 0 | 6958.51 | -1624.45 | 533.93
| 7300 | 0 | 0 | 7058.51 | -1624.45 | 533.93
| 7400 | 0 | 0 | 7158.51 | -1624.45 | 533.93
| 7500 | 0 | 0 | 7258.51 | -1624.45 | 533.93
| 7600 | 0 | 0 | 7358.51 | -1624.45 | 533.93
| 7700 | 0 | 0 | 7458.51 | -1624.45 | 533.93
| 7800 | 0 | 0 | 7558.51 | -1624.45 | 533.93
| 7900 | 0 | 0 | 7658.51 | -1624.45 | 533.93
| 8000 | 0 | 0 | 7758.51 | -1624.45 | 533.93
| 8100 | 0 | 0 | 7858.51 | -1624.45 | 533.93
| 8200 | 0 | 0 | 7958.51 | -1624.45 | 533.93
| 8300 | 0 | 0 | 8058.51 | -1624.45 | 533.93
| 8400 | 0 | 0 | 8158.51 | -1624.45 | 533.93
| 8500 | 0 | 0 | 8258.51 | -1624.45 | 533.93
| 8600 | 0 | 0 | 8358.51 | -1624.45 | 533.93
| 8700 | 0 | 0 | 8458.51 | -1624.45 | 533.93
| 8800 | 0 | 0 | 8558.51 | -1624.45 | 533.93
| 8840.49 | 0 | 0 | 8599 | -1624.45 | 533.93
| 8900 | 0 | 0 | 8658.51 | -1624.45 | 533.93
| 8940.49 | 0 | 0 | 8699 | -1624.45 | 533.93

## Lookup (hidden)
North Reference | RetunValue | Grid Type | ReturnValue | Deviation Indicator | ReturnValue
| 2 |  | 0 |  | 2
True |  | SPCS-Colorado Central-NAD27 |  | Directional
Grid |  | SPCS-Colorado Central-NAD83 |  | High Angle
|  | SPCS-Colorado North-NAD27 |  | Horizontal
SPCS-Colorado North-NAD83
SPCS-Colorado South-NAD27
SPCS-Colorado South-NAD83
UTM-Zone 12 NAD27
UTM-Zone 12 NAD83
UTM-Zone 13 NAD27
UTM-Zone 13 NAD83