## Data
Header Information | measured depth (ft) | inclination (°) | azimuth (°) | true vertical depth (ft) | northing +N/-S (ft) | easting +E/-W (ft)
Operator Name | 0 | 0 | 0 | 0 | 0 | 0
Encana Oil & Gas | 100 | 0 | 0 | 100 | 0 | 0
Operator Number | 200 | 0 | 0 | 200 | 0 | 0
100185 | 250 | 0 | 0 | 250 | 0 | 0
Well Name and Number | 300 | 1.5 | 295.44 | 299.99 | 0.28 | -0.59
HMU 6-11A | 400 | 4.5 | 295.44 | 399.85 | 2.53 | -5.32
API Number (if available) | 500 | 7.5 | 295.44 | 499.29 | 7.02 | -14.75
| 536.6 | 8.6 | 295.44 | 535.53 | 9.22 | -19.38
Location: QQ SEC TWP RGE | 600 | 8.6 | 295.44 | 598.21 | 13.29 | -27.94
6 8S 92W | 700 | 8.6 | 295.44 | 697.09 | 19.72 | -41.44
Citing Type: Planned or Actual | 800 | 8.6 | 295.44 | 795.97 | 26.14 | -54.94
Planned | 900 | 8.6 | 295.44 | 894.84 | 32.56 | -68.44
Deviation Indicator | 1000 | 8.6 | 295.44 | 993.72 | 38.99 | -81.94
Directional | 1100 | 8.6 | 295.44 | 1092.59 | 45.41 | -95.44
North Reference | 1200 | 8.6 | 295.44 | 1191.47 | 51.83 | -108.94
True | 1300 | 8.6 | 295.44 | 1290.35 | 58.26 | -122.44
Grid Type | 1400 | 8.6 | 295.44 | 1389.22 | 64.68 | -135.94
#VALUE! | 1500 | 8.6 | 295.44 | 1488.1 | 71.1 | -149.44
| 1600 | 8.6 | 295.44 | 1586.97 | 77.53 | -162.94
| 1700 | 8.6 | 295.44 | 1685.85 | 83.95 | -176.44
| 1800 | 8.6 | 295.44 | 1784.73 | 90.37 | -189.94
| 1900 | 8.6 | 295.44 | 1883.6 | 96.8 | -203.44
| 2000 | 8.6 | 295.44 | 1982.48 | 103.22 | -216.94
| 2100 | 8.6 | 295.44 | 2081.36 | 109.64 | -230.44
| 2200 | 8.6 | 295.44 | 2180.23 | 116.06 | -243.94
| 2300 | 8.6 | 295.44 | 2279.11 | 122.49 | -257.44
| 2400 | 8.6 | 295.44 | 2377.98 | 128.91 | -270.94
| 2500 | 8.6 | 295.44 | 2476.86 | 135.33 | -284.44
| 2600 | 8.6 | 295.44 | 2575.74 | 141.76 | -297.94
| 2700 | 8.6 | 295.44 | 2674.61 | 148.18 | -311.44
| 2800 | 8.6 | 295.44 | 2773.49 | 154.6 | -324.94
| 2900 | 8.6 | 295.44 | 2872.36 | 161.03 | -338.44
| 3000 | 8.6 | 295.44 | 2971.24 | 167.45 | -351.94
| 3100 | 8.6 | 295.44 | 3070.12 | 173.87 | -365.44
| 3200 | 8.6 | 295.44 | 3168.99 | 180.3 | -378.94
| 3300 | 8.6 | 295.44 | 3267.87 | 186.72 | -392.44
| 3400 | 8.6 | 295.44 | 3366.75 | 193.14 | -405.94
| 3500 | 8.6 | 295.44 | 3465.62 | 199.57 | -419.44
| 3600 | 8.6 | 295.44 | 3564.5 | 205.99 | -432.94
| 3700 | 8.6 | 295.44 | 3663.37 | 212.41 | -446.44
| 3800 | 8.6 | 295.44 | 3762.25 | 218.84 | -459.94
| 3900 | 8.6 | 295.44 | 3861.13 | 225.26 | -473.44
| 4000 | 8.6 | 295.44 | 3960 | 231.68 | -486.94
| 4100 | 8.6 | 295.44 | 4058.88 | 238.1 | -500.44
| 4200 | 8.6 | 295.44 | 4157.75 | 244.53 | -513.94
| 4300 | 8.6 | 295.44 | 4256.63 | 250.95 | -527.44
| 4400 | 8.6 | 295.44 | 4355.51 | 257.37 | -540.94
| 4500 | 8.6 | 295.44 | 4454.38 | 263.8 | -554.44
| 4600 | 8.6 | 295.44 | 4553.26 | 270.22 | -567.94
| 4700 | 8.6 | 295.44 | 4652.14 | 276.64 | -581.44
| 4800 | 8.6 | 295.44 | 4751.01 | 283.07 | -594.94
| 4900 | 8.6 | 295.44 | 4849.89 | 289.49 | -608.44
| 5000 | 8.6 | 295.44 | 4948.76 | 295.91 | -621.94
| 5100 | 8.6 | 295.44 | 5047.64 | 302.34 | -635.44
| 5200 | 8.6 | 295.44 | 5146.52 | 308.76 | -648.94
| 5300 | 8.6 | 295.44 | 5245.39 | 315.18 | -662.44
| 5400 | 8.6 | 295.44 | 5344.27 | 321.61 | -675.94
| 5500 | 8.6 | 295.44 | 5443.14 | 328.03 | -689.44
| 5600 | 8.6 | 295.44 | 5542.02 | 334.45 | -702.94
| 5700 | 8.6 | 295.44 | 5640.9 | 340.88 | -716.44
| 5800 | 8.6 | 295.44 | 5739.77 | 347.3 | -729.94
| 5900 | 8.6 | 295.44 | 5838.65 | 353.72 | -743.44
| 6000 | 8.6 | 295.44 | 5937.53 | 360.15 | -756.94
| 6100 | 8.6 | 295.44 | 6036.4 | 366.57 | -770.44
| 6200 | 8.6 | 295.44 | 6135.28 | 372.99 | -783.94
| 6300 | 8.6 | 295.44 | 6234.15 | 379.41 | -797.44
| 6400 | 8.6 | 295.44 | 6333.03 | 385.84 | -810.94
| 6426.98 | 8.6 | 295.44 | 6359.71 | 387.57 | -814.58
| 6500 | 7.14 | 295.44 | 6432.04 | 391.87 | -823.61
| 6600 | 5.14 | 295.44 | 6531.46 | 396.46 | -833.26
| 6700 | 3.14 | 295.44 | 6631.19 | 399.56 | -839.78
| 6800 | 1.14 | 295.44 | 6731.12 | 401.16 | -843.15
| 6856.89 | 0 | 0 | 6788 | 401.4 | -843.66
| 6900 | 0 | 0 | 6831.11 | 401.4 | -843.66
| 7000 | 0 | 0 | 6931.11 | 401.4 | -843.66
| 7100 | 0 | 0 | 7031.11 | 401.4 | -843.66
| 7200 | 0 | 0 | 7131.11 | 401.4 | -843.66
| 7300 | 0 | 0 | 7231.11 | 401.4 | -843.66
| 7400 | 0 | 0 | 7331.11 | 401.4 | -843.66
| 7500 | 0 | 0 | 7431.11 | 401.4 | -843.66
| 7600 | 0 | 0 | 7531.11 | 401.4 | -843.66
| 7700 | 0 | 0 | 7631.11 | 401.4 | -843.66
| 7800 | 0 | 0 | 7731.11 | 401.4 | -843.66
| 7900 | 0 | 0 | 7831.11 | 401.4 | -843.66
| 8000 | 0 | 0 | 7931.11 | 401.4 | -843.66
| 8100 | 0 | 0 | 8031.11 | 401.4 | -843.66
| 8200 | 0 | 0 | 8131.11 | 401.4 | -843.66
| 8300 | 0 | 0 | 8231.11 | 401.4 | -843.66
| 8400 | 0 | 0 | 8331.11 | 401.4 | -843.66
| 8500 | 0 | 0 | 8431.11 | 401.4 | -843.66
| 8600 | 0 | 0 | 8531.11 | 401.4 | -843.66
| 8700 | 0 | 0 | 8631.11 | 401.4 | -843.66
| 8800 | 0 | 0 | 8731.11 | 401.4 | -843.66
| 8900 | 0 | 0 | 8831.11 | 401.4 | -843.66
| 9000 | 0 | 0 | 8931.11 | 401.4 | -843.66
| 9100 | 0 | 0 | 9031.11 | 401.4 | -843.66
| 9200 | 0 | 0 | 9131.11 | 401.4 | -843.66
| 9300 | 0 | 0 | 9231.11 | 401.4 | -843.66
| 9400 | 0 | 0 | 9331.11 | 401.4 | -843.66
| 9500 | 0 | 0 | 9431.11 | 401.4 | -843.66
| 9600 | 0 | 0 | 9531.11 | 401.4 | -843.66
| 9700 | 0 | 0 | 9631.11 | 401.4 | -843.66
| 9800 | 0 | 0 | 9731.11 | 401.4 | -843.66
| 9900 | 0 | 0 | 9831.11 | 401.4 | -843.66
| 9920.89 | 0 | 0 | 9852 | 401.4 | -843.66
| 10000 | 0 | 0 | 9931.11 | 401.4 | -843.66
| 10020.89 | 0 | 0 | 9952 | 401.4 | -843.66

## Lookup (hidden)
North Reference | RetunValue | Grid Type | ReturnValue | Deviation Indicator | ReturnValue
| 2 |  | 0 |  | 2
True |  | SPCS-Colorado Central-NAD27 |  | Directional
Grid |  | SPCS-Colorado Central-NAD83 |  | High Angle
|  | SPCS-Colorado North-NAD27 |  | Horizontal
SPCS-Colorado North-NAD83
SPCS-Colorado South-NAD27
SPCS-Colorado South-NAD83
UTM-Zone 12 NAD27
UTM-Zone 12 NAD83
UTM-Zone 13 NAD27
UTM-Zone 13 NAD83