## Data
Header Information | measured depth (ft) | inclination (°) | azimuth (°) | true vertical depth (ft) | northing +N/-S (ft) | easting +E/-W (ft)
Operator Name | 0 | 0 | 0 | 0 | 0 | 0
Encana Oil & Gas (USA) Inc. | 50 | 0.47 | 128.94 | 50 | -0.1 | 0.2
Operator Number | 100 | 0.3 | 168.55 | 100 | -0.4 | 0.3
100185 | 134 | 0.03 | 131.79 | 134 | -0.5 | 0.4
Well Name and Number | 203 | 0.2 | 131.79 | 203 | -0.6 | 0.5
NP EF16A-27 P27 595 | 233 | 0.4 | 24.2 | 233 | -0.5 | 0.6
API Number (if available) | 264 | 0.7 | 79.9 | 264 | -0.4 | 0.8
| 295 | 0.8 | 83.9 | 295 | -0.3 | 1.2
Location: QQ SEC TWP RGE | 325 | 0.9 | 108.7 | 325 | -0.4 | 1.6
S27-T5S-R95W | 356 | 1.1 | 83.6 | 356 | -0.4 | 2.1
Citing Type: Planned or Actual | 387 | 1.4 | 68.5 | 387 | -0.2 | 2.8
Actual | 417 | 1.8 | 36.8 | 417 | 0.3 | 3.4
Deviation Indicator | 448 | 2.1 | 43.1 | 447.9 | 1.1 | 4.1
Directional | 479 | 2.5 | 28.6 | 478.9 | 2.1 | 4.8
North Reference | 509 | 2.5 | 26.4 | 508.9 | 3.2 | 5.4
True | 557 | 3.6 | 5.3 | 556.8 | 5.7 | 6
Grid Type | 603 | 5 | 356.5 | 602.7 | 9.1 | 6
#VALUE! | 649 | 6 | 350.2 | 648.5 | 13.5 | 5.5
| 695 | 6.1 | 354.9 | 694.2 | 18.3 | 4.9
| 786 | 5.8 | 350 | 784.7 | 27.6 | 3.6
| 878 | 6.1 | 349.9 | 876.2 | 37 | 2
| 969 | 6.7 | 350.2 | 966.7 | 47 | 0.2
| 1061 | 5.6 | 352.4 | 1058.1 | 56.8 | -1.3
| 1153 | 5.8 | 354 | 1149.7 | 65.8 | -2.4
| 1244 | 5.8 | 352 | 1240.2 | 74.9 | -3.5
| 1336 | 5.4 | 357 | 1331.8 | 83.9 | -4.4
| 1427 | 6.2 | 358.3 | 1422.3 | 93.1 | -4.7
| 1519 | 5.6 | 352.3 | 1513.8 | 102.5 | -5.5
| 1610 | 6.6 | 357.1 | 1604.3 | 112.1 | -6.3
| 1702 | 5.4 | 353 | 1695.8 | 121.7 | -7.1
| 1790 | 5.9 | 357.6 | 1783.4 | 130.3 | -7.8
| 1895 | 6.7 | 354.3 | 1887.8 | 141.8 | -8.7
| 1987 | 5.9 | 354.9 | 1979.2 | 151.8 | -9.6
| 2078 | 5.6 | 355 | 2069.7 | 160.9 | -10.4
| 2170 | 5.1 | 351.7 | 2161.3 | 169.4 | -11.4
| 2261 | 4.5 | 347.9 | 2252 | 176.9 | -12.7
| 2353 | 5.3 | 358.3 | 2343.7 | 184.7 | -13.6
| 2445 | 5.3 | 359.8 | 2435.3 | 193.2 | -13.8
| 2536 | 4.9 | 1.8 | 2525.9 | 201.3 | -13.6
| 2628 | 4.9 | 352.1 | 2617.6 | 209.1 | -14.1
| 2719 | 4.9 | 349.3 | 2708.3 | 216.8 | -15.3
| 2811 | 5.1 | 348.3 | 2799.9 | 224.7 | -16.9
| 2902 | 4.2 | 349 | 2890.6 | 231.9 | -18.3
| 2994 | 5.2 | 353.6 | 2982.3 | 239.3 | -19.4
| 3086 | 4.8 | 356.2 | 3074 | 247.3 | -20.2
| 3177 | 6.1 | 354.2 | 3164.5 | 255.9 | -20.9
| 3269 | 5.5 | 352.9 | 3256.1 | 265.2 | -21.9
| 3360 | 5 | 349.8 | 3346.7 | 273.4 | -23.2
| 3452 | 6 | 359.8 | 3438.3 | 282.2 | -23.9
| 3543 | 6 | 359.2 | 3528.8 | 291.7 | -24
| 3635 | 5.3 | 359.7 | 3620.3 | 300.7 | -24.1
| 3726 | 5.9 | 0.1 | 3710.9 | 309.6 | -24.1
| 3818 | 5.7 | 0.8 | 3802.4 | 318.9 | -24
| 3909 | 5.5 | 356.2 | 3893 | 327.8 | -24.2
| 4001 | 4.8 | 0.7 | 3984.6 | 336 | -24.5
| 4092 | 6.2 | 355 | 4075.2 | 344.7 | -24.9
| 4184 | 5.6 | 351.8 | 4166.7 | 354.1 | -25.9
| 4276 | 5.1 | 354 | 4258.3 | 362.6 | -27
| 4367 | 4.5 | 354.9 | 4349 | 370.2 | -27.8
| 4459 | 3.8 | 356.5 | 4440.7 | 376.8 | -28.3
| 4550 | 4.9 | 353.4 | 4531.5 | 383.7 | -28.9
| 4642 | 4.5 | 354.6 | 4623.2 | 391.2 | -29.7
| 4733 | 4.5 | 343.5 | 4713.9 | 398.2 | -31
| 4825 | 4.6 | 347 | 4805.6 | 405.2 | -32.9
| 4916 | 4.6 | 349 | 4896.3 | 412.4 | -34.4
| 5008 | 5.5 | 350.8 | 4987.9 | 420.3 | -35.8
| 5099 | 4.7 | 350.1 | 5078.6 | 428.3 | -37.2
| 5191 | 6.1 | 354.5 | 5170.2 | 436.9 | -38.3
| 5282 | 5.8 | 358.6 | 5260.7 | 446.3 | -38.8
| 5374 | 5 | 356.6 | 5352.3 | 455 | -39.2
| 5465 | 6 | 358.8 | 5442.9 | 463.7 | -39.5
| 5557 | 6.2 | 359.7 | 5534.3 | 473.4 | -39.7
| 5648 | 5.8 | 2.2 | 5624.8 | 483 | -39.5
| 5740 | 6.1 | 357.4 | 5716.3 | 492.5 | -39.5
| 5831 | 5.5 | 357.3 | 5806.9 | 501.7 | -40
| 5923 | 5.5 | 346.3 | 5898.4 | 510.4 | -41.2
| 6014 | 5.5 | 346.6 | 5989 | 518.8 | -43.3
| 6106 | 4.1 | 344 | 6080.7 | 526.3 | -45.2
| 6197 | 3.3 | 340 | 6171.5 | 531.9 | -47
| 6289 | 1.8 | 335.9 | 6263.4 | 535.7 | -48.5
| 6381 | 0.8 | 305.5 | 6355.4 | 537.4 | -49.6
| 6472 | 0.9 | 310.7 | 6446.4 | 538.2 | -50.7
| 6563 | 0.2 | 191.8 | 6537.4 | 538.5 | -51.2
| 6655 | 0.5 | 165.6 | 6629.4 | 538 | -51.2
| 6746 | 0.9 | 162.7 | 6720.4 | 536.9 | -50.9
| 6838 | 0.9 | 196.6 | 6812.4 | 535.5 | -50.8
| 6930 | 1.3 | 204.8 | 6904.4 | 533.9 | -51.5
| 6975 | 1.2 | 208.3 | 6949.4 | 533 | -51.9
| 7021 | 1.2 | 214.4 | 6995.3 | 532.2 | -52.4
| 7112 | 0.3 | 158.9 | 7086.3 | 531.2 | -52.9
| 7204 | 0.5 | 201.1 | 7178.3 | 530.6 | -52.9
| 7295 | 1 | 18.8 | 7269.3 | 531 | -52.8
| 7387 | 0.7 | 121.3 | 7361.3 | 531.4 | -52.1
| 7479 | 0.7 | 17.5 | 7453.3 | 531.7 | -51.4
| 7570 | 1.9 | 352.3 | 7544.3 | 533.7 | -51.5
| 7662 | 1.8 | 350.2 | 7636.2 | 536.6 | -51.9
| 7753 | 1.4 | 336 | 7727.2 | 539.1 | -52.6
| 7845 | 1.3 | 333.7 | 7819.2 | 541 | -53.5
| 7936 | 1.1 | 344.2 | 7910.1 | 542.8 | -54.2
| 8028 | 1.1 | 292.3 | 8002.1 | 544 | -55.3
| 8120 | 0.8 | 291.5 | 8094.1 | 544.5 | -56.7
| 8211 | 0.8 | 261.4 | 8185.1 | 544.7 | -57.9
| 8303 | 0.5 | 258.4 | 8277.1 | 544.5 | -59
| 8395 | 1.1 | 254.3 | 8369.1 | 544.2 | -60.2
| 8486 | 1.2 | 254.5 | 8460.1 | 543.7 | -62
| 8578 | 1 | 199.2 | 8552.1 | 542.7 | -63.1
| 8669 | 1.2 | 200 | 8643 | 541 | -63.7
| 8761 | 1.5 | 178.6 | 8735 | 538.9 | -64
| 8852 | 1.3 | 159.6 | 8826 | 536.8 | -63.6
| 8944 | 1.2 | 128.1 | 8918 | 535.2 | -62.5
| 9035 | 1.1 | 127.4 | 9009 | 534.1 | -61.1
| 9127 | 0.7 | 156.3 | 9100.9 | 533 | -60.2
| 9219 | 0.7 | 163.1 | 9192.9 | 532 | -59.8
| 9310 | 0.7 | 183.6 | 9283.9 | 530.9 | -59.6
| 9402 | 0.7 | 260 | 9375.9 | 530.2 | -60.2
| 9543 | 1.5 | 245.3 | 9516.9 | 529.3 | -62.8
| 9585 | 0.8 | 241.8 | 9558.9 | 528.9 | -63.5
| 9677 | 1 | 240.6 | 9650.9 | 528.2 | -64.8
| 9768 | 1.2 | 251.4 | 9741.9 | 527.5 | -66.4
| 9860 | 2.3 | 228.2 | 9833.8 | 526 | -68.7
| 9951 | 2 | 229.4 | 9924.8 | 523.8 | -71.2
| 10043 | 2.1 | 221.6 | 10016.7 | 521.5 | -73.6
| 10135 | 2.1 | 216.2 | 10108.6 | 518.8 | -75.7
| 10190 | 2.1 | 216.2 | 10163.6 | 517.2 | -76.9

## Lookup (hidden)
North Reference | RetunValue | Grid Type | ReturnValue | Deviation Indicator | ReturnValue
| 2 |  | 0 |  | 2
True |  | SPCS-Colorado Central-NAD27 |  | Directional
Grid |  | SPCS-Colorado Central-NAD83 |  | High Angle
|  | SPCS-Colorado North-NAD27 |  | Horizontal
SPCS-Colorado North-NAD83
SPCS-Colorado South-NAD27
SPCS-Colorado South-NAD83
UTM-Zone 12 NAD27
UTM-Zone 12 NAD83
UTM-Zone 13 NAD27
UTM-Zone 13 NAD83