## Data
Header Information | measured depth (ft) | inclination (°) | azimuth (°) | true vertical depth (ft) | northing +N/-S (ft) | easting +E/-W (ft)
Operator Name | 0 | 0 | 185 | 0 | 0 | 0
KERR-MCGEE OIL & GAS ONSHORE LP | 17 | 0 | 185 | 17 | 0 | 0
Operator Number | 117 | 0 | 185 | 117 | 0 | 0
47120 | 217 | 0 | 185 | 217 | 0 | 0
Well Name and Number | 317 | 0 | 185 | 317 | 0 | 0
USA FED 04N-36HZ | 417 | 0 | 185 | 417 | 0 | 0
API Number (if available) | 517 | 0 | 185 | 517 | 0 | 0
| 617 | 0 | 185 | 617 | 0 | 0
Location: QQ SEC TWP RGE | 717 | 0 | 185 | 717 | 0 | 0
SWSW - 36 3N 66W | 817 | 0 | 185 | 817 | 0 | 0
Citing Type: Planned or Actual | 917 | 0 | 185 | 917 | 0 | 0
Planned | 1017 | 0 | 185 | 1017 | 0 | 0
Deviation Indicator | 1117 | 0 | 185 | 1117 | 0 | 0
Horizontal | 1200 | 0 | 185 | 1200 | 0 | 0
North Reference | 1217 | 0.34 | 185 | 1217 | -0.05 | 0
True | 1317 | 2.34 | 185 | 1316.97 | -2.38 | -0.21
Grid Type | 1417 | 4.34 | 185 | 1416.79 | -8.18 | -0.72
#VALUE! | 1517 | 6.34 | 185 | 1516.35 | -17.45 | -1.53
| 1581.5 | 7.63 | 185 | 1580.37 | -25.27 | -2.21
| 1617 | 7.63 | 185 | 1615.56 | -29.96 | -2.62
| 1717 | 7.63 | 185 | 1714.67 | -43.19 | -3.78
| 1817 | 7.63 | 185 | 1813.79 | -56.42 | -4.94
| 1917 | 7.63 | 185 | 1912.9 | -69.64 | -6.09
| 2017 | 7.63 | 185 | 2012.02 | -82.87 | -7.25
| 2117 | 7.63 | 185 | 2111.13 | -96.1 | -8.41
| 2217 | 7.63 | 185 | 2210.25 | -109.33 | -9.56
| 2317 | 7.63 | 185 | 2309.36 | -122.55 | -10.72
| 2417 | 7.63 | 185 | 2408.48 | -135.78 | -11.88
| 2517 | 7.63 | 185 | 2507.59 | -149.01 | -13.04
| 2617 | 7.63 | 185 | 2606.71 | -162.23 | -14.19
| 2717 | 7.63 | 185 | 2705.82 | -175.46 | -15.35
| 2817 | 7.63 | 185 | 2804.93 | -188.69 | -16.51
| 2917 | 7.63 | 185 | 2904.05 | -201.91 | -17.67
| 3017 | 7.63 | 185 | 3003.16 | -215.14 | -18.82
| 3117 | 7.63 | 185 | 3102.28 | -228.37 | -19.98
| 3217 | 7.63 | 185 | 3201.39 | -241.6 | -21.14
| 3317 | 7.63 | 185 | 3300.51 | -254.82 | -22.29
| 3417 | 7.63 | 185 | 3399.62 | -268.05 | -23.45
| 3517 | 7.63 | 185 | 3498.74 | -281.28 | -24.61
| 3617 | 7.63 | 185 | 3597.85 | -294.5 | -25.77
| 3717 | 7.63 | 185 | 3696.97 | -307.73 | -26.92
| 3817 | 7.63 | 185 | 3796.08 | -320.96 | -28.08
| 3917 | 7.63 | 185 | 3895.2 | -334.18 | -29.24
| 4017 | 7.63 | 185 | 3994.31 | -347.41 | -30.39
| 4085.29 | 7.63 | 185 | 4062 | -356.45 | -31.18
| 4117 | 7.63 | 185 | 4093.42 | -360.64 | -31.55
| 4217 | 7.63 | 185 | 4192.54 | -373.87 | -32.71
| 4317 | 7.63 | 185 | 4291.65 | -387.09 | -33.87
| 4417 | 7.63 | 185 | 4390.77 | -400.32 | -35.02
| 4517 | 7.63 | 185 | 4489.88 | -413.55 | -36.18
| 4617 | 7.63 | 185 | 4589 | -426.77 | -37.34
| 4622.05 | 7.63 | 185 | 4594 | -427.44 | -37.4
| 4717 | 7.63 | 185 | 4688.11 | -440 | -38.5
| 4817 | 7.63 | 185 | 4787.23 | -453.23 | -39.65
| 4917 | 7.63 | 185 | 4886.34 | -466.45 | -40.81
| 5017 | 7.63 | 185 | 4985.46 | -479.68 | -41.97
| 5117 | 7.63 | 185 | 5084.57 | -492.91 | -43.12
| 5217 | 7.63 | 185 | 5183.69 | -506.14 | -44.28
| 5317 | 7.63 | 185 | 5282.8 | -519.36 | -45.44
| 5417 | 7.63 | 185 | 5381.91 | -532.59 | -46.6
| 5517 | 7.63 | 185 | 5481.03 | -545.82 | -47.75
| 5617 | 7.63 | 185 | 5580.14 | -559.04 | -48.91
| 5717 | 7.63 | 185 | 5679.26 | -572.27 | -50.07
| 5817 | 7.63 | 185 | 5778.37 | -585.5 | -51.22
| 5917 | 7.63 | 185 | 5877.49 | -598.72 | -52.38
| 6017 | 7.63 | 185 | 5976.6 | -611.95 | -53.54
| 6117 | 7.63 | 185 | 6075.72 | -625.18 | -54.7
| 6217 | 7.63 | 185 | 6174.83 | -638.41 | -55.85
| 6317 | 7.63 | 185 | 6273.95 | -651.63 | -57.01
| 6417 | 7.63 | 185 | 6373.06 | -664.86 | -58.17
| 6517 | 7.63 | 185 | 6472.18 | -678.09 | -59.32
| 6617 | 7.63 | 185 | 6571.29 | -691.31 | -60.48
| 6708.82 | 7.63 | 185 | 6662.3 | -703.46 | -61.54
| 6717 | 6.815 | 185.592 | 6670.41 | -704.48 | -61.64
| 6817 | 3.281 | 348.649 | 6770.23 | -707.59 | -62.78
| 6917 | 13.232 | 357.339 | 6869.07 | -693.32 | -63.88
| 7017 | 23.225 | 358.596 | 6963.93 | -662.09 | -64.9
| 7117 | 33.222 | 359.121 | 7051.93 | -614.87 | -65.8
| 7184.38 | 39.958 | 359.339 | 7106 | -574.74 | -66.34
| 7217 | 43.22 | 359.423 | 7130.4 | -553.09 | -66.57
| 7283.33 | 49.852 | 359.567 | 7176 | -504.97 | -66.99
| 7317 | 53.219 | 359.63 | 7196.94 | -478.61 | -67.18
| 7318.77 | 53.396 | 359.633 | 7198 | -477.19 | -67.19
| 7417 | 63.218 | 359.788 | 7249.54 | -393.72 | -67.6
| 7517 | 73.217 | 359.921 | 7286.6 | -300.97 | -67.83
| 7553.39 | 76.856 | 359.966 | 7296 | -265.82 | -67.87
| 7617 | 83.216 | 0.04 | 7307 | -203.21 | -67.86
| 7687.61 | 90.276 | 0.121 | 7311 | -132.76 | -67.76
| 7717 | 90.276 | 0.121 | 7310.86 | -103.37 | -67.7
| 7817 | 90.276 | 0.121 | 7310.38 | -3.37 | -67.49
| 7917 | 90.276 | 0.121 | 7309.9 | 96.63 | -67.28
| 8017 | 90.276 | 0.121 | 7309.42 | 196.63 | -67.07
| 8117 | 90.276 | 0.121 | 7308.93 | 296.63 | -66.85
| 8217 | 90.276 | 0.121 | 7308.45 | 396.63 | -66.64
| 8317 | 90.276 | 0.121 | 7307.97 | 496.63 | -66.43
| 8417 | 90.276 | 0.121 | 7307.49 | 596.63 | -66.22
| 8517 | 90.276 | 0.121 | 7307 | 696.62 | -66.01
| 8617 | 90.276 | 0.121 | 7306.52 | 796.62 | -65.8
| 8717 | 90.276 | 0.121 | 7306.04 | 896.62 | -65.58
| 8817 | 90.276 | 0.121 | 7305.56 | 996.62 | -65.37
| 8917 | 90.276 | 0.121 | 7305.07 | 1096.62 | -65.16
| 9017 | 90.276 | 0.121 | 7304.59 | 1196.62 | -64.95
| 9117 | 90.276 | 0.121 | 7304.11 | 1296.62 | -64.74
| 9217 | 90.276 | 0.121 | 7303.63 | 1396.61 | -64.53
| 9317 | 90.276 | 0.121 | 7303.15 | 1496.61 | -64.31
| 9417 | 90.276 | 0.121 | 7302.66 | 1596.61 | -64.1
| 9517 | 90.276 | 0.121 | 7302.18 | 1696.61 | -63.89
| 9617 | 90.276 | 0.121 | 7301.7 | 1796.61 | -63.68
| 9717 | 90.276 | 0.121 | 7301.22 | 1896.61 | -63.47
| 9817 | 90.276 | 0.121 | 7300.73 | 1996.61 | -63.26
| 9917 | 90.276 | 0.121 | 7300.25 | 2096.6 | -63.04
| 10017 | 90.276 | 0.121 | 7299.77 | 2196.6 | -62.83
| 10117 | 90.276 | 0.121 | 7299.29 | 2296.6 | -62.62
| 10217 | 90.276 | 0.121 | 7298.8 | 2396.6 | -62.41
| 10317 | 90.276 | 0.121 | 7298.32 | 2496.6 | -62.2
| 10417 | 90.276 | 0.121 | 7297.84 | 2596.6 | -61.99
| 10517 | 90.276 | 0.121 | 7297.36 | 2696.6 | -61.77
| 10617 | 90.276 | 0.121 | 7296.87 | 2796.59 | -61.56
| 10717 | 90.276 | 0.121 | 7296.39 | 2896.59 | -61.35
| 10817 | 90.276 | 0.121 | 7295.91 | 2996.59 | -61.14
| 10917 | 90.276 | 0.121 | 7295.43 | 3096.59 | -60.93
| 11017 | 90.276 | 0.121 | 7294.95 | 3196.59 | -60.72
| 11117 | 90.276 | 0.121 | 7294.46 | 3296.59 | -60.5
| 11217 | 90.276 | 0.121 | 7293.98 | 3396.59 | -60.29
| 11317 | 90.276 | 0.121 | 7293.5 | 3496.58 | -60.08
| 11417 | 90.276 | 0.121 | 7293.02 | 3596.58 | -59.87
| 11517 | 90.276 | 0.121 | 7292.53 | 3696.58 | -59.66
| 11617 | 90.276 | 0.121 | 7292.05 | 3796.58 | -59.44
| 11717 | 90.276 | 0.121 | 7291.57 | 3896.58 | -59.23
| 11817 | 90.276 | 0.121 | 7291.09 | 3996.58 | -59.02
| 11834.99 | 90.276 | 0.121 | 7291 | 4014.57 | -58.98

## Lookup (hidden)
North Reference | RetunValue | Grid Type | ReturnValue | Deviation Indicator | ReturnValue
| 2 |  | 0 |  | 4
True |  | SPCS-Colorado Central-NAD27 |  | Directional
Grid |  | SPCS-Colorado Central-NAD83 |  | High Angle
|  | SPCS-Colorado North-NAD27 |  | Horizontal
SPCS-Colorado North-NAD83
SPCS-Colorado South-NAD27
SPCS-Colorado South-NAD83
UTM-Zone 12 NAD27
UTM-Zone 12 NAD83
UTM-Zone 13 NAD27
UTM-Zone 13 NAD83