## Data
Header Information | measured depth (ft) | inclination (°) | azimuth (°) | true vertical depth (ft) | northing +N/-S (ft) | easting +E/-W (ft)
Operator Name | 0 | 0 | 147.8 | 0 | 0 | 0
KERR-MCGEE OIL & GAS ONSHORE LP | 17 | 0 | 147.8 | 17 | 0 | 0
Operator Number | 117 | 0 | 147.8 | 117 | 0 | 0
47120 | 217 | 0 | 147.8 | 217 | 0 | 0
Well Name and Number | 317 | 0 | 147.8 | 317 | 0 | 0
USA FED 29N-36HZ | 417 | 0 | 147.8 | 417 | 0 | 0
API Number (if available) | 517 | 0 | 147.8 | 517 | 0 | 0
| 617 | 0 | 147.8 | 617 | 0 | 0
Location: QQ SEC TWP RGE | 717 | 0 | 147.8 | 717 | 0 | 0
SWSW - 36 3N 66W | 817 | 0 | 147.8 | 817 | 0 | 0
Citing Type: Planned or Actual | 917 | 0 | 147.8 | 917 | 0 | 0
Planned | 1000 | 0 | 147.8 | 1000 | 0 | 0
Deviation Indicator | 1017 | 0.34 | 147.8 | 1017 | -0.04 | 0.03
Horizontal | 1117 | 2.34 | 147.8 | 1116.97 | -2.02 | 1.27
North Reference | 1217 | 4.34 | 147.8 | 1216.79 | -6.95 | 4.38
True | 1317 | 6.34 | 147.8 | 1316.35 | -14.83 | 9.34
Grid Type | 1417 | 8.34 | 147.8 | 1415.53 | -25.64 | 16.14
#VALUE! | 1433 | 8.66 | 147.8 | 1431.35 | -27.64 | 17.4
| 1517 | 8.66 | 147.8 | 1514.4 | -38.34 | 24.14
| 1617 | 8.66 | 147.8 | 1613.26 | -51.08 | 32.17
| 1717 | 8.66 | 147.8 | 1712.12 | -63.82 | 40.19
| 1817 | 8.66 | 147.8 | 1810.98 | -76.56 | 48.21
| 1917 | 8.66 | 147.8 | 1909.84 | -89.3 | 56.24
| 2017 | 8.66 | 147.8 | 2008.7 | -102.05 | 64.26
| 2117 | 8.66 | 147.8 | 2107.56 | -114.79 | 72.29
| 2217 | 8.66 | 147.8 | 2206.42 | -127.53 | 80.31
| 2317 | 8.66 | 147.8 | 2305.27 | -140.27 | 88.33
| 2417 | 8.66 | 147.8 | 2404.13 | -153.01 | 96.36
| 2517 | 8.66 | 147.8 | 2502.99 | -165.75 | 104.38
| 2617 | 8.66 | 147.8 | 2601.85 | -178.49 | 112.4
| 2717 | 8.66 | 147.8 | 2700.71 | -191.23 | 120.43
| 2817 | 8.66 | 147.8 | 2799.57 | -203.98 | 128.45
| 2917 | 8.66 | 147.8 | 2898.43 | -216.72 | 136.47
| 3017 | 8.66 | 147.8 | 2997.29 | -229.46 | 144.5
| 3117 | 8.66 | 147.8 | 3096.15 | -242.2 | 152.52
| 3217 | 8.66 | 147.8 | 3195.01 | -254.94 | 160.54
| 3317 | 8.66 | 147.8 | 3293.87 | -267.68 | 168.57
| 3417 | 8.66 | 147.8 | 3392.73 | -280.42 | 176.59
| 3517 | 8.66 | 147.8 | 3491.59 | -293.16 | 184.62
| 3617 | 8.66 | 147.8 | 3590.45 | -305.9 | 192.64
| 3717 | 8.66 | 147.8 | 3689.31 | -318.65 | 200.66
| 3817 | 8.66 | 147.8 | 3788.17 | -331.39 | 208.69
| 3917 | 8.66 | 147.8 | 3887.03 | -344.13 | 216.71
| 4017 | 8.66 | 147.8 | 3985.89 | -356.87 | 224.73
| 4083.87 | 8.66 | 147.8 | 4052 | -365.39 | 230.1
| 4117 | 8.66 | 147.8 | 4084.75 | -369.61 | 232.76
| 4217 | 8.66 | 147.8 | 4183.61 | -382.35 | 240.78
| 4317 | 8.66 | 147.8 | 4282.47 | -395.09 | 248.8
| 4417 | 8.66 | 147.8 | 4381.33 | -407.83 | 256.83
| 4517 | 8.66 | 147.8 | 4480.19 | -420.58 | 264.85
| 4617 | 8.66 | 147.8 | 4579.05 | -433.32 | 272.87
| 4622 | 8.66 | 147.8 | 4584 | -433.95 | 273.28
| 4717 | 8.66 | 147.8 | 4677.91 | -446.06 | 280.9
| 4817 | 8.66 | 147.8 | 4776.77 | -458.8 | 288.92
| 4917 | 8.66 | 147.8 | 4875.63 | -471.54 | 296.94
| 5017 | 8.66 | 147.8 | 4974.49 | -484.28 | 304.97
| 5117 | 8.66 | 147.8 | 5073.35 | -497.02 | 312.99
| 5217 | 8.66 | 147.8 | 5172.21 | -509.76 | 321.02
| 5317 | 8.66 | 147.8 | 5271.07 | -522.51 | 329.04
| 5417 | 8.66 | 147.8 | 5369.93 | -535.25 | 337.06
| 5517 | 8.66 | 147.8 | 5468.79 | -547.99 | 345.09
| 5617 | 8.66 | 147.8 | 5567.65 | -560.73 | 353.11
| 5717 | 8.66 | 147.8 | 5666.51 | -573.47 | 361.13
| 5817 | 8.66 | 147.8 | 5765.37 | -586.21 | 369.16
| 5917 | 8.66 | 147.8 | 5864.23 | -598.95 | 377.18
| 6017 | 8.66 | 147.8 | 5963.09 | -611.69 | 385.2
| 6117 | 8.66 | 147.8 | 6061.95 | -624.43 | 393.23
| 6217 | 8.66 | 147.8 | 6160.81 | -637.18 | 401.25
| 6317 | 8.66 | 147.8 | 6259.67 | -649.92 | 409.27
| 6417 | 8.66 | 147.8 | 6358.53 | -662.66 | 417.3
| 6517 | 8.66 | 147.8 | 6457.39 | -675.4 | 425.32
| 6617 | 8.66 | 147.8 | 6556.25 | -688.14 | 433.35
| 6717 | 8.66 | 147.8 | 6655.11 | -700.88 | 441.37
| 6719.23 | 8.66 | 147.8 | 6657.32 | -701.17 | 441.55
| 6817 | 5.274 | 62.203 | 6754.56 | -705.31 | 449.46
| 6917 | 13.3 | 20.344 | 6853.26 | -692.35 | 457.55
| 7017 | 22.924 | 11.283 | 6948.21 | -662.39 | 465.38
| 7117 | 32.767 | 7.445 | 7036.53 | -616.34 | 472.71
| 7190.97 | 40.094 | 5.725 | 7096 | -572.73 | 477.69
| 7217 | 42.677 | 5.24 | 7115.53 | -555.6 | 479.33
| 7290.11 | 49.942 | 4.098 | 7166 | -502.94 | 483.6
| 7317 | 52.616 | 3.739 | 7182.82 | -482.02 | 485.03
| 7325.62 | 53.473 | 3.629 | 7188 | -475.14 | 485.48
| 7417 | 62.569 | 2.593 | 7236.35 | -397.82 | 489.64
| 7517 | 72.53 | 1.638 | 7274.49 | -305.58 | 493.02
| 7560.66 | 76.881 | 1.256 | 7286 | -263.49 | 494.09
| 7617 | 82.496 | 0.783 | 7296.08 | -208.09 | 495.07
| 7695.34 | 90.304 | 0.142 | 7301 | -129.97 | 495.7
| 7717 | 90.304 | 0.142 | 7300.88 | -108.31 | 495.75
| 7817 | 90.304 | 0.142 | 7300.35 | -8.31 | 496
| 7917 | 90.304 | 0.142 | 7299.82 | 91.69 | 496.25
| 8017 | 90.304 | 0.142 | 7299.29 | 191.68 | 496.5
| 8117 | 90.304 | 0.142 | 7298.76 | 291.68 | 496.75
| 8217 | 90.304 | 0.142 | 7298.23 | 391.68 | 496.99
| 8317 | 90.304 | 0.142 | 7297.7 | 491.68 | 497.24
| 8417 | 90.304 | 0.142 | 7297.17 | 591.68 | 497.49
| 8517 | 90.304 | 0.142 | 7296.64 | 691.67 | 497.74
| 8617 | 90.304 | 0.142 | 7296.11 | 791.67 | 497.99
| 8717 | 90.304 | 0.142 | 7295.58 | 891.67 | 498.24
| 8817 | 90.304 | 0.142 | 7295.05 | 991.67 | 498.48
| 8917 | 90.304 | 0.142 | 7294.52 | 1091.67 | 498.73
| 9017 | 90.304 | 0.142 | 7293.99 | 1191.67 | 498.98
| 9117 | 90.304 | 0.142 | 7293.46 | 1291.66 | 499.23
| 9217 | 90.304 | 0.142 | 7292.93 | 1391.66 | 499.48
| 9317 | 90.304 | 0.142 | 7292.4 | 1491.66 | 499.73
| 9417 | 90.304 | 0.142 | 7291.87 | 1591.66 | 499.98
| 9517 | 90.304 | 0.142 | 7291.35 | 1691.66 | 500.22
| 9617 | 90.304 | 0.142 | 7290.82 | 1791.66 | 500.47
| 9717 | 90.304 | 0.142 | 7290.29 | 1891.65 | 500.72
| 9817 | 90.304 | 0.142 | 7289.76 | 1991.65 | 500.97
| 9917 | 90.304 | 0.142 | 7289.23 | 2091.65 | 501.22
| 10017 | 90.304 | 0.142 | 7288.7 | 2191.65 | 501.47
| 10117 | 90.304 | 0.142 | 7288.17 | 2291.65 | 501.72
| 10217 | 90.304 | 0.142 | 7287.64 | 2391.65 | 501.96
| 10317 | 90.304 | 0.142 | 7287.11 | 2491.64 | 502.21
| 10417 | 90.304 | 0.142 | 7286.58 | 2591.64 | 502.46
| 10517 | 90.304 | 0.142 | 7286.05 | 2691.64 | 502.71
| 10617 | 90.304 | 0.142 | 7285.52 | 2791.64 | 502.96
| 10717 | 90.304 | 0.142 | 7284.99 | 2891.64 | 503.21
| 10817 | 90.304 | 0.142 | 7284.46 | 2991.64 | 503.46
| 10917 | 90.304 | 0.142 | 7283.93 | 3091.63 | 503.7
| 11017 | 90.304 | 0.142 | 7283.4 | 3191.63 | 503.95
| 11117 | 90.304 | 0.142 | 7282.87 | 3291.63 | 504.2
| 11217 | 90.304 | 0.142 | 7282.34 | 3391.63 | 504.45
| 11317 | 90.304 | 0.142 | 7281.81 | 3491.63 | 504.7
| 11417 | 90.304 | 0.142 | 7281.28 | 3591.63 | 504.95
| 11517 | 90.304 | 0.142 | 7280.75 | 3691.62 | 505.19
| 11617 | 90.304 | 0.142 | 7280.22 | 3791.62 | 505.44
| 11717 | 90.304 | 0.142 | 7279.69 | 3891.62 | 505.69
| 11817 | 90.304 | 0.142 | 7279.16 | 3991.62 | 505.94
| 11846.94 | 90.304 | 0.142 | 7279 | 4021.55 | 506.01

## Lookup (hidden)
North Reference | RetunValue | Grid Type | ReturnValue | Deviation Indicator | ReturnValue
| 2 |  | 0 |  | 4
True |  | SPCS-Colorado Central-NAD27 |  | Directional
Grid |  | SPCS-Colorado Central-NAD83 |  | High Angle
|  | SPCS-Colorado North-NAD27 |  | Horizontal
SPCS-Colorado North-NAD83
SPCS-Colorado South-NAD27
SPCS-Colorado South-NAD83
UTM-Zone 12 NAD27
UTM-Zone 12 NAD83
UTM-Zone 13 NAD27
UTM-Zone 13 NAD83