## Data
Header Information | measured depth (ft) | inclination (°) | azimuth (°) | true vertical depth (ft) | northing +N/-S (ft) | easting +E/-W (ft)
Operator Name | 0 | 0 | 0 | 0 | 0 | 0
KERR-MCGEE OIL & GAS ONSHORE LP | 1300 | 0 | 0 | 1300 | 0 | 0
Operator Number | 1400 | 2 | 289.027 | 1399.98 | 0.57 | -1.65
47120 | 1500 | 4 | 289.027 | 1499.84 | 2.28 | -6.6
Well Name and Number | 1600 | 6 | 289.027 | 1599.45 | 5.12 | -14.84
Ralph 13C-19HZ | 1700 | 6.589 | 289.027 | 1698.81 | 8.81 | -25.54
API Number (if available) | 1800 | 6.589 | 289.027 | 1798.15 | 12.55 | -36.39
| 1900 | 6.589 | 289.027 | 1897.49 | 16.29 | -47.24
Location: QQ SEC TWP RGE | 2000 | 6.589 | 289.027 | 1996.83 | 20.03 | -58.09
NWNW - 19 1N 67W | 2100 | 6.589 | 289.027 | 2096.17 | 23.77 | -68.93
Citing Type: Planned or Actual | 2200 | 6.589 | 289.027 | 2195.51 | 27.51 | -79.78
Planned | 2300 | 6.589 | 289.027 | 2294.85 | 31.25 | -90.63
Deviation Indicator | 2400 | 6.589 | 289.027 | 2394.18 | 34.99 | -101.48
Horizontal | 2500 | 6.589 | 289.027 | 2493.52 | 38.74 | -112.33
North Reference | 2600 | 6.589 | 289.027 | 2592.86 | 42.48 | -123.17
True | 2700 | 6.589 | 289.027 | 2692.2 | 46.22 | -134.02
Grid Type | 2800 | 6.589 | 289.027 | 2791.54 | 49.96 | -144.87
#VALUE! | 2900 | 6.589 | 289.027 | 2890.88 | 53.7 | -155.72
| 3000 | 6.589 | 289.027 | 2990.22 | 57.44 | -166.57
| 3100 | 6.589 | 289.027 | 3089.56 | 61.18 | -177.41
| 3200 | 6.589 | 289.027 | 3188.9 | 64.92 | -188.26
| 3300 | 6.589 | 289.027 | 3288.24 | 68.66 | -199.11
| 3400 | 6.589 | 289.027 | 3387.58 | 72.4 | -209.96
| 3500 | 6.589 | 289.027 | 3486.92 | 76.14 | -220.81
| 3600 | 6.589 | 289.027 | 3586.26 | 79.89 | -231.65
| 3700 | 6.589 | 289.027 | 3685.6 | 83.63 | -242.5
| 3800 | 6.589 | 289.027 | 3784.94 | 87.37 | -253.35
| 3900 | 6.589 | 289.027 | 3884.28 | 91.11 | -264.2
| 4000 | 6.589 | 289.027 | 3983.62 | 94.85 | -275.05
| 4100 | 6.589 | 289.027 | 4082.96 | 98.59 | -285.89
| 4200 | 6.589 | 289.027 | 4182.29 | 102.33 | -296.74
| 4300 | 6.589 | 289.027 | 4281.63 | 106.07 | -307.59
| 4400 | 6.589 | 289.027 | 4380.97 | 109.81 | -318.44
| 4500 | 6.589 | 289.027 | 4480.31 | 113.55 | -329.29
| 4600 | 6.589 | 289.027 | 4579.65 | 117.3 | -340.13
| 4700 | 6.589 | 289.027 | 4678.99 | 121.04 | -350.98
| 4800 | 6.589 | 289.027 | 4778.33 | 124.78 | -361.83
| 4900 | 6.589 | 289.027 | 4877.67 | 128.52 | -372.68
| 5000 | 6.589 | 289.027 | 4977.01 | 132.26 | -383.53
| 5100 | 6.589 | 289.027 | 5076.35 | 136 | -394.37
| 5200 | 6.589 | 289.027 | 5175.69 | 139.74 | -405.22
| 5300 | 6.589 | 289.027 | 5275.03 | 143.48 | -416.07
| 5400 | 6.589 | 289.027 | 5374.37 | 147.22 | -426.92
| 5500 | 6.589 | 289.027 | 5473.71 | 150.96 | -437.77
| 5600 | 6.589 | 289.027 | 5573.05 | 154.7 | -448.61
| 5700 | 6.589 | 289.027 | 5672.39 | 158.45 | -459.46
| 5800 | 6.589 | 289.027 | 5771.73 | 162.19 | -470.31
| 5900 | 6.589 | 289.027 | 5871.07 | 165.93 | -481.16
| 6000 | 6.589 | 289.027 | 5970.4 | 169.67 | -492.01
| 6100 | 6.589 | 289.027 | 6069.74 | 173.41 | -502.85
| 6200 | 6.589 | 289.027 | 6169.08 | 177.15 | -513.7
| 6300 | 6.589 | 289.027 | 6268.42 | 180.89 | -524.55
| 6400 | 6.589 | 289.027 | 6367.76 | 184.63 | -535.4
| 6500 | 6.589 | 289.027 | 6467.1 | 188.37 | -546.25
| 6600 | 6.589 | 289.027 | 6566.44 | 192.11 | -557.09
| 6700 | 6.589 | 289.027 | 6665.78 | 195.85 | -567.94
| 6800 | 6.589 | 289.027 | 6765.12 | 199.6 | -578.79
| 6900 | 6.589 | 289.027 | 6864.46 | 203.34 | -589.64
| 7000 | 6.589 | 289.027 | 6963.8 | 207.08 | -600.49
| 7100 | 6.589 | 289.027 | 7063.14 | 210.82 | -611.33
| 7200 | 6.589 | 289.027 | 7162.48 | 214.56 | -622.18
| 7300 | 6.589 | 289.027 | 7261.82 | 218.3 | -633.03
| 7400 | 9.458 | 221.292 | 7361.03 | 214.6 | -643.9
| 7500 | 18.19 | 199.697 | 7458.1 | 193.68 | -654.61
| 7600 | 27.776 | 192.24 | 7550.07 | 156.12 | -664.83
| 7700 | 37.566 | 188.43 | 7634.16 | 103.06 | -674.27
| 7800 | 47.434 | 186.021 | 7707.8 | 36.11 | -682.62
| 7900 | 57.339 | 184.276 | 7768.76 | -42.68 | -689.64
| 8000 | 67.263 | 182.882 | 7815.19 | -130.94 | -695.11
| 8100 | 77.197 | 181.68 | 7845.67 | -225.98 | -698.87
| 8200 | 87.137 | 180.569 | 7859.28 | -324.9 | -700.8
| 8300 | 89.932 | 180.263 | 7860.09 | -424.88 | -701.33
| 8400 | 89.932 | 180.263 | 7860.2 | -524.88 | -701.79
| 8500 | 89.932 | 180.263 | 7860.32 | -624.88 | -702.25
| 8600 | 89.932 | 180.263 | 7860.44 | -724.88 | -702.71
| 8700 | 89.932 | 180.263 | 7860.56 | -824.88 | -703.17
| 8800 | 89.932 | 180.263 | 7860.68 | -924.88 | -703.63
| 8900 | 89.932 | 180.263 | 7860.8 | -1024.88 | -704.08
| 9000 | 89.932 | 180.263 | 7860.92 | -1124.88 | -704.54
| 9100 | 89.932 | 180.263 | 7861.04 | -1224.88 | -705
| 9200 | 89.932 | 180.263 | 7861.16 | -1324.87 | -705.46
| 9300 | 89.932 | 180.263 | 7861.28 | -1424.87 | -705.92
| 9400 | 89.932 | 180.263 | 7861.4 | -1524.87 | -706.38
| 9500 | 89.932 | 180.263 | 7861.52 | -1624.87 | -706.84
| 9600 | 89.932 | 180.263 | 7861.64 | -1724.87 | -707.3
| 9700 | 89.932 | 180.263 | 7861.75 | -1824.87 | -707.76
| 9800 | 89.932 | 180.263 | 7861.87 | -1924.87 | -708.22
| 9900 | 89.932 | 180.263 | 7861.99 | -2024.87 | -708.68
| 10000 | 89.932 | 180.263 | 7862.11 | -2124.87 | -709.13
| 10100 | 89.932 | 180.263 | 7862.23 | -2224.86 | -709.59
| 10200 | 89.932 | 180.263 | 7862.35 | -2324.86 | -710.05
| 10300 | 89.932 | 180.263 | 7862.47 | -2424.86 | -710.51
| 10400 | 89.932 | 180.263 | 7862.59 | -2524.86 | -710.97
| 10500 | 89.932 | 180.263 | 7862.71 | -2624.86 | -711.43
| 10600 | 89.932 | 180.263 | 7862.83 | -2724.86 | -711.89
| 10700 | 89.932 | 180.263 | 7862.95 | -2824.86 | -712.35
| 10800 | 89.932 | 180.263 | 7863.07 | -2924.86 | -712.81
| 10900 | 89.932 | 180.263 | 7863.18 | -3024.85 | -713.27
| 11000 | 89.932 | 180.263 | 7863.3 | -3124.85 | -713.72
| 11100 | 89.932 | 180.263 | 7863.42 | -3224.85 | -714.18
| 11200 | 89.932 | 180.263 | 7863.54 | -3324.85 | -714.64
| 11300 | 89.932 | 180.263 | 7863.66 | -3424.85 | -715.1
| 11400 | 89.932 | 180.263 | 7863.78 | -3524.85 | -715.56
| 11500 | 89.932 | 180.263 | 7863.9 | -3624.85 | -716.02
| 11600 | 89.932 | 180.263 | 7864.02 | -3724.85 | -716.48
| 11700 | 89.932 | 180.263 | 7864.14 | -3824.85 | -716.94
| 11800 | 89.932 | 180.263 | 7864.26 | -3924.84 | -717.4
| 11900 | 89.932 | 180.263 | 7864.38 | -4024.84 | -717.86
| 12000 | 89.932 | 180.263 | 7864.5 | -4124.84 | -718.32
| 12100 | 89.932 | 180.263 | 7864.62 | -4224.84 | -718.77
| 12200 | 89.932 | 180.263 | 7864.73 | -4324.84 | -719.23
| 12300 | 89.932 | 180.263 | 7864.85 | -4424.84 | -719.69
| 12400 | 89.932 | 180.263 | 7864.97 | -4524.84 | -720.15
| 12422.93 | 89.932 | 180.263 | 7865 | -4547.77 | -720.26

## Lookup (hidden)
North Reference | RetunValue | Grid Type | ReturnValue | Deviation Indicator | ReturnValue
| 2 |  | 0 |  | 4
True |  | SPCS-Colorado Central-NAD27 |  | Directional
Grid |  | SPCS-Colorado Central-NAD83 |  | High Angle
|  | SPCS-Colorado North-NAD27 |  | Horizontal
SPCS-Colorado North-NAD83
SPCS-Colorado South-NAD27
SPCS-Colorado South-NAD83
UTM-Zone 12 NAD27
UTM-Zone 12 NAD83
UTM-Zone 13 NAD27
UTM-Zone 13 NAD83