## Data
Header Information | measured depth (ft) | inclination (°) | azimuth (°) | true vertical depth (ft) | northing +N/-S (ft) | easting +E/-W (ft)
Operator Name | 0 | 0 | 0 | 0 | 0 | 0
KERR-MCGEE OIL & GAS ONSHORE LP | 1100 | 0 | 0 | 1100 | 0 | 0
Operator Number | 1200 | 2 | 79.51 | 1199.98 | 0.32 | 1.72
47120 | 1300 | 4 | 79.51 | 1299.84 | 1.27 | 6.86
Well Name and Number | 1400 | 6 | 79.51 | 1399.45 | 2.86 | 15.43
Ralph 36C-19HZ | 1500 | 8 | 79.51 | 1498.7 | 5.08 | 27.41
API Number (if available) | 1600 | 9.813 | 79.51 | 1597.47 | 7.92 | 42.78
| 1700 | 9.813 | 79.51 | 1696.01 | 11.02 | 59.54
Location: QQ SEC TWP RGE | 1800 | 9.813 | 79.51 | 1794.54 | 14.13 | 76.3
NENW - 19 1N 67W | 1900 | 9.813 | 79.51 | 1893.08 | 17.23 | 93.05
Citing Type: Planned or Actual | 2000 | 9.813 | 79.51 | 1991.62 | 20.33 | 109.81
Planned | 2100 | 9.813 | 79.51 | 2090.15 | 23.44 | 126.57
Deviation Indicator | 2200 | 9.813 | 79.51 | 2188.69 | 26.54 | 143.33
Horizontal | 2300 | 9.813 | 79.51 | 2287.23 | 29.64 | 160.09
North Reference | 2400 | 9.813 | 79.51 | 2385.76 | 32.74 | 176.84
True | 2500 | 9.813 | 79.51 | 2484.3 | 35.85 | 193.6
Grid Type | 2600 | 9.813 | 79.51 | 2582.84 | 38.95 | 210.36
#VALUE! | 2700 | 9.813 | 79.51 | 2681.38 | 42.05 | 227.12
| 2800 | 9.813 | 79.51 | 2779.91 | 45.16 | 243.88
| 2900 | 9.813 | 79.51 | 2878.45 | 48.26 | 260.63
| 3000 | 9.813 | 79.51 | 2976.99 | 51.36 | 277.39
| 3100 | 9.813 | 79.51 | 3075.52 | 54.46 | 294.15
| 3200 | 9.813 | 79.51 | 3174.06 | 57.57 | 310.91
| 3300 | 9.813 | 79.51 | 3272.6 | 60.67 | 327.67
| 3400 | 9.813 | 79.51 | 3371.13 | 63.77 | 344.43
| 3500 | 9.813 | 79.51 | 3469.67 | 66.87 | 361.18
| 3600 | 9.813 | 79.51 | 3568.21 | 69.98 | 377.94
| 3700 | 9.813 | 79.51 | 3666.75 | 73.08 | 394.7
| 3800 | 9.813 | 79.51 | 3765.28 | 76.18 | 411.46
| 3900 | 9.813 | 79.51 | 3863.82 | 79.29 | 428.22
| 4000 | 9.813 | 79.51 | 3962.36 | 82.39 | 444.97
| 4100 | 9.813 | 79.51 | 4060.89 | 85.49 | 461.73
| 4200 | 9.813 | 79.51 | 4159.43 | 88.59 | 478.49
| 4300 | 9.813 | 79.51 | 4257.97 | 91.7 | 495.25
| 4400 | 9.813 | 79.51 | 4356.5 | 94.8 | 512.01
| 4500 | 9.813 | 79.51 | 4455.04 | 97.9 | 528.76
| 4600 | 9.813 | 79.51 | 4553.58 | 101.01 | 545.52
| 4700 | 9.813 | 79.51 | 4652.12 | 104.11 | 562.28
| 4800 | 9.813 | 79.51 | 4750.65 | 107.21 | 579.04
| 4900 | 9.813 | 79.51 | 4849.19 | 110.31 | 595.8
| 5000 | 9.813 | 79.51 | 4947.73 | 113.42 | 612.55
| 5100 | 9.813 | 79.51 | 5046.26 | 116.52 | 629.31
| 5200 | 9.813 | 79.51 | 5144.8 | 119.62 | 646.07
| 5300 | 9.813 | 79.51 | 5243.34 | 122.73 | 662.83
| 5400 | 9.813 | 79.51 | 5341.87 | 125.83 | 679.59
| 5500 | 9.813 | 79.51 | 5440.41 | 128.93 | 696.34
| 5600 | 9.813 | 79.51 | 5538.95 | 132.03 | 713.1
| 5700 | 9.813 | 79.51 | 5637.49 | 135.14 | 729.86
| 5800 | 9.813 | 79.51 | 5736.02 | 138.24 | 746.62
| 5900 | 9.813 | 79.51 | 5834.56 | 141.34 | 763.38
| 6000 | 9.813 | 79.51 | 5933.1 | 144.45 | 780.13
| 6100 | 9.813 | 79.51 | 6031.63 | 147.55 | 796.89
| 6200 | 9.813 | 79.51 | 6130.17 | 150.65 | 813.65
| 6300 | 9.813 | 79.51 | 6228.71 | 153.75 | 830.41
| 6400 | 9.813 | 79.51 | 6327.24 | 156.86 | 847.17
| 6500 | 9.813 | 79.51 | 6425.78 | 159.96 | 863.92
| 6600 | 9.813 | 79.51 | 6524.32 | 163.06 | 880.68
| 6700 | 9.813 | 79.51 | 6622.86 | 166.17 | 897.44
| 6800 | 9.813 | 79.51 | 6721.39 | 169.27 | 914.2
| 6900 | 9.813 | 79.51 | 6819.93 | 172.37 | 930.96
| 7000 | 9.813 | 79.51 | 6918.47 | 175.47 | 947.71
| 7100 | 9.813 | 79.51 | 7017 | 178.58 | 964.47
| 7200 | 9.813 | 79.51 | 7115.54 | 181.68 | 981.23
| 7300 | 9.813 | 79.51 | 7214.08 | 184.78 | 997.99
| 7400 | 10.552 | 114.579 | 7312.6 | 184.59 | 1014.72
| 7500 | 17.198 | 147.063 | 7409.77 | 168.33 | 1031.13
| 7600 | 26.044 | 160.008 | 7502.69 | 135.21 | 1046.71
| 7700 | 35.479 | 166.561 | 7588.55 | 86.23 | 1061
| 7800 | 45.133 | 170.615 | 7664.73 | 22.88 | 1073.56
| 7900 | 54.889 | 173.49 | 7728.93 | -52.91 | 1084
| 8000 | 64.699 | 175.744 | 7779.18 | -138.85 | 1092.01
| 8100 | 74.537 | 177.657 | 7813.97 | -232.31 | 1097.35
| 8200 | 84.391 | 179.394 | 7832.23 | -330.47 | 1099.85
| 8300 | 89.578 | 180.278 | 7835.35 | -430.38 | 1099.77
| 8400 | 89.578 | 180.278 | 7836.09 | -530.37 | 1099.28
| 8500 | 89.578 | 180.278 | 7836.82 | -630.37 | 1098.8
| 8600 | 89.578 | 180.278 | 7837.56 | -730.37 | 1098.31
| 8700 | 89.578 | 180.278 | 7838.29 | -830.36 | 1097.83
| 8800 | 89.578 | 180.278 | 7839.03 | -930.36 | 1097.34
| 8900 | 89.578 | 180.278 | 7839.77 | -1030.35 | 1096.85
| 9000 | 89.578 | 180.278 | 7840.5 | -1130.35 | 1096.37
| 9100 | 89.578 | 180.278 | 7841.24 | -1230.35 | 1095.88
| 9200 | 89.578 | 180.278 | 7841.98 | -1330.34 | 1095.4
| 9300 | 89.578 | 180.278 | 7842.71 | -1430.34 | 1094.91
| 9400 | 89.578 | 180.278 | 7843.45 | -1530.34 | 1094.43
| 9500 | 89.578 | 180.278 | 7844.18 | -1630.33 | 1093.94
| 9600 | 89.578 | 180.278 | 7844.92 | -1730.33 | 1093.45
| 9700 | 89.578 | 180.278 | 7845.66 | -1830.32 | 1092.97
| 9800 | 89.578 | 180.278 | 7846.39 | -1930.32 | 1092.48
| 9900 | 89.578 | 180.278 | 7847.13 | -2030.32 | 1092
| 10000 | 89.578 | 180.278 | 7847.87 | -2130.31 | 1091.51
| 10100 | 89.578 | 180.278 | 7848.6 | -2230.31 | 1091.02
| 10200 | 89.578 | 180.278 | 7849.34 | -2330.3 | 1090.54
| 10300 | 89.578 | 180.278 | 7850.08 | -2430.3 | 1090.05
| 10400 | 89.578 | 180.278 | 7850.81 | -2530.3 | 1089.57
| 10500 | 89.578 | 180.278 | 7851.55 | -2630.29 | 1089.08
| 10600 | 89.578 | 180.278 | 7852.28 | -2730.29 | 1088.6
| 10700 | 89.578 | 180.278 | 7853.02 | -2830.28 | 1088.11
| 10800 | 89.578 | 180.278 | 7853.76 | -2930.28 | 1087.62
| 10900 | 89.578 | 180.278 | 7854.49 | -3030.28 | 1087.14
| 11000 | 89.578 | 180.278 | 7855.23 | -3130.27 | 1086.65
| 11100 | 89.578 | 180.278 | 7855.97 | -3230.27 | 1086.17
| 11200 | 89.578 | 180.278 | 7856.7 | -3330.27 | 1085.68
| 11300 | 89.578 | 180.278 | 7857.44 | -3430.26 | 1085.19
| 11400 | 89.578 | 180.278 | 7858.17 | -3530.26 | 1084.71
| 11500 | 89.578 | 180.278 | 7858.91 | -3630.25 | 1084.22
| 11600 | 89.578 | 180.278 | 7859.65 | -3730.25 | 1083.74
| 11700 | 89.578 | 180.278 | 7860.38 | -3830.25 | 1083.25
| 11800 | 89.578 | 180.278 | 7861.12 | -3930.24 | 1082.77
| 11900 | 89.578 | 180.278 | 7861.86 | -4030.24 | 1082.28
| 12000 | 89.578 | 180.278 | 7862.59 | -4130.23 | 1081.79
| 12100 | 89.578 | 180.278 | 7863.33 | -4230.23 | 1081.31
| 12200 | 89.578 | 180.278 | 7864.07 | -4330.23 | 1080.82
| 12300 | 89.578 | 180.278 | 7864.8 | -4430.22 | 1080.34
| 12400 | 89.578 | 180.278 | 7865.54 | -4530.22 | 1079.85
| 12462.71 | 89.578 | 180.278 | 7866 | -4592.93 | 1079.55

## Lookup (hidden)
North Reference | RetunValue | Grid Type | ReturnValue | Deviation Indicator | ReturnValue
| 2 |  | 0 |  | 4
True |  | SPCS-Colorado Central-NAD27 |  | Directional
Grid |  | SPCS-Colorado Central-NAD83 |  | High Angle
|  | SPCS-Colorado North-NAD27 |  | Horizontal
SPCS-Colorado North-NAD83
SPCS-Colorado South-NAD27
SPCS-Colorado South-NAD83
UTM-Zone 12 NAD27
UTM-Zone 12 NAD83
UTM-Zone 13 NAD27
UTM-Zone 13 NAD83