## Data
Header Information | measured depth (ft) | inclination (°) | azimuth (°) | true vertical depth (ft) | northing +N/-S (ft) | easting +E/-W (ft)
Operator Name | 0 | 0 | 0 | 0 | 0 | 0
Encana Oil & Gas | 100 | 0 | 0 | 100 | 0 | 0
Operator Number | 200 | 0 | 0 | 200 | 0 | 0
100185 | 300 | 0 | 0 | 300 | 0 | 0
Well Name and Number | 325 | 0 | 0 | 325 | 0 | 0
HMU 6-15A | 400 | 2.25 | 152.6 | 399.98 | -1.31 | 0.68
API Number (if available) | 500 | 5.25 | 152.6 | 499.76 | -7.11 | 3.69
| 600 | 8.25 | 152.6 | 599.05 | -17.55 | 9.09
Location: QQ SEC TWP RGE | 663.2 | 10.15 | 152.6 | 661.43 | -26.52 | 13.74
6 8S 92W | 700 | 10.15 | 152.6 | 697.66 | -32.27 | 16.73
Citing Type: Planned or Actual | 800 | 10.15 | 152.6 | 796.1 | -47.91 | 24.83
Planned | 900 | 10.15 | 152.6 | 894.53 | -63.55 | 32.94
Deviation Indicator | 1000 | 10.15 | 152.6 | 992.97 | -79.19 | 41.04
Directional | 1100 | 10.15 | 152.6 | 1091.4 | -94.83 | 49.15
North Reference | 1200 | 10.15 | 152.6 | 1189.84 | -110.47 | 57.25
True | 1300 | 10.15 | 152.6 | 1288.28 | -126.11 | 65.36
Grid Type | 1400 | 10.15 | 152.6 | 1386.71 | -141.75 | 73.46
#VALUE! | 1500 | 10.15 | 152.6 | 1485.15 | -157.39 | 81.57
| 1600 | 10.15 | 152.6 | 1583.59 | -173.03 | 89.67
| 1700 | 10.15 | 152.6 | 1682.02 | -188.67 | 97.78
| 1800 | 10.15 | 152.6 | 1780.46 | -204.31 | 105.89
| 1900 | 10.15 | 152.6 | 1878.89 | -219.95 | 113.99
| 2000 | 10.15 | 152.6 | 1977.33 | -235.59 | 122.1
| 2100 | 10.15 | 152.6 | 2075.77 | -251.23 | 130.2
| 2200 | 10.15 | 152.6 | 2174.2 | -266.87 | 138.31
| 2300 | 10.15 | 152.6 | 2272.64 | -282.51 | 146.41
| 2400 | 10.15 | 152.6 | 2371.08 | -298.15 | 154.52
| 2500 | 10.15 | 152.6 | 2469.51 | -313.79 | 162.62
| 2600 | 10.15 | 152.6 | 2567.95 | -329.43 | 170.73
| 2700 | 10.15 | 152.6 | 2666.38 | -345.07 | 178.83
| 2800 | 10.15 | 152.6 | 2764.82 | -360.71 | 186.94
| 2900 | 10.15 | 152.6 | 2863.26 | -376.35 | 195.05
| 3000 | 10.15 | 152.6 | 2961.69 | -391.99 | 203.15
| 3100 | 10.15 | 152.6 | 3060.13 | -407.63 | 211.26
| 3200 | 10.15 | 152.6 | 3158.57 | -423.27 | 219.36
| 3300 | 10.15 | 152.6 | 3257 | -438.91 | 227.47
| 3400 | 10.15 | 152.6 | 3355.44 | -454.55 | 235.57
| 3500 | 10.15 | 152.6 | 3453.87 | -470.19 | 243.68
| 3600 | 10.15 | 152.6 | 3552.31 | -485.83 | 251.78
| 3700 | 10.15 | 152.6 | 3650.75 | -501.47 | 259.89
| 3800 | 10.15 | 152.6 | 3749.18 | -517.11 | 267.99
| 3900 | 10.15 | 152.6 | 3847.62 | -532.75 | 276.1
| 4000 | 10.15 | 152.6 | 3946.06 | -548.39 | 284.21
| 4100 | 10.15 | 152.6 | 4044.49 | -564.03 | 292.31
| 4200 | 10.15 | 152.6 | 4142.93 | -579.67 | 300.42
| 4300 | 10.15 | 152.6 | 4241.36 | -595.31 | 308.52
| 4400 | 10.15 | 152.6 | 4339.8 | -610.95 | 316.63
| 4500 | 10.15 | 152.6 | 4438.24 | -626.59 | 324.73
| 4600 | 10.15 | 152.6 | 4536.67 | -642.23 | 332.84
| 4700 | 10.15 | 152.6 | 4635.11 | -657.87 | 340.94
| 4800 | 10.15 | 152.6 | 4733.55 | -673.51 | 349.05
| 4900 | 10.15 | 152.6 | 4831.98 | -689.15 | 357.16
| 5000 | 10.15 | 152.6 | 4930.42 | -704.79 | 365.26
| 5100 | 10.15 | 152.6 | 5028.85 | -720.43 | 373.37
| 5200 | 10.15 | 152.6 | 5127.29 | -736.07 | 381.47
| 5300 | 10.15 | 152.6 | 5225.73 | -751.71 | 389.58
| 5400 | 10.15 | 152.6 | 5324.16 | -767.35 | 397.68
| 5500 | 10.15 | 152.6 | 5422.6 | -782.99 | 405.79
| 5600 | 10.15 | 152.6 | 5521.04 | -798.63 | 413.89
| 5700 | 10.15 | 152.6 | 5619.47 | -814.27 | 422
| 5800 | 10.15 | 152.6 | 5717.91 | -829.91 | 430.1
| 5900 | 10.15 | 152.6 | 5816.34 | -845.55 | 438.21
| 6000 | 10.15 | 152.6 | 5914.78 | -861.19 | 446.32
| 6100 | 10.15 | 152.6 | 6013.22 | -876.83 | 454.42
| 6205.79 | 10.15 | 152.6 | 6117.35 | -893.37 | 463
| 6300 | 8.26 | 152.6 | 6210.35 | -906.75 | 469.93
| 6400 | 6.26 | 152.6 | 6309.54 | -917.97 | 475.74
| 6500 | 4.26 | 152.6 | 6409.11 | -926.11 | 479.96
| 6600 | 2.26 | 152.6 | 6508.95 | -931.17 | 482.58
| 6700 | 0.26 | 152.6 | 6608.92 | -933.12 | 483.59
| 6713.08 | 0 | 0 | 6622 | -933.15 | 483.61
| 6800 | 0 | 0 | 6708.92 | -933.15 | 483.61
| 6900 | 0 | 0 | 6808.92 | -933.15 | 483.61
| 7000 | 0 | 0 | 6908.92 | -933.15 | 483.61
| 7100 | 0 | 0 | 7008.92 | -933.15 | 483.61
| 7200 | 0 | 0 | 7108.92 | -933.15 | 483.61
| 7300 | 0 | 0 | 7208.92 | -933.15 | 483.61
| 7400 | 0 | 0 | 7308.92 | -933.15 | 483.61
| 7500 | 0 | 0 | 7408.92 | -933.15 | 483.61
| 7600 | 0 | 0 | 7508.92 | -933.15 | 483.61
| 7700 | 0 | 0 | 7608.92 | -933.15 | 483.61
| 7800 | 0 | 0 | 7708.92 | -933.15 | 483.61
| 7900 | 0 | 0 | 7808.92 | -933.15 | 483.61
| 8000 | 0 | 0 | 7908.92 | -933.15 | 483.61
| 8100 | 0 | 0 | 8008.92 | -933.15 | 483.61
| 8200 | 0 | 0 | 8108.92 | -933.15 | 483.61
| 8300 | 0 | 0 | 8208.92 | -933.15 | 483.61
| 8400 | 0 | 0 | 8308.92 | -933.15 | 483.61
| 8500 | 0 | 0 | 8408.92 | -933.15 | 483.61
| 8600 | 0 | 0 | 8508.92 | -933.15 | 483.61
| 8700 | 0 | 0 | 8608.92 | -933.15 | 483.61
| 8800 | 0 | 0 | 8708.92 | -933.15 | 483.61
| 8900 | 0 | 0 | 8808.92 | -933.15 | 483.61
| 9000 | 0 | 0 | 8908.92 | -933.15 | 483.61
| 9100 | 0 | 0 | 9008.92 | -933.15 | 483.61
| 9200 | 0 | 0 | 9108.92 | -933.15 | 483.61
| 9300 | 0 | 0 | 9208.92 | -933.15 | 483.61
| 9400 | 0 | 0 | 9308.92 | -933.15 | 483.61
| 9500 | 0 | 0 | 9408.92 | -933.15 | 483.61
| 9600 | 0 | 0 | 9508.92 | -933.15 | 483.61
| 9700 | 0 | 0 | 9608.92 | -933.15 | 483.61
| 9777.08 | 0 | 0 | 9686 | -933.15 | 483.61
| 9800 | 0 | 0 | 9708.92 | -933.15 | 483.61
| 9877.08 | 0 | 0 | 9786 | -933.15 | 483.61

## Lookup (hidden)
North Reference | RetunValue | Grid Type | ReturnValue | Deviation Indicator | ReturnValue
| 2 |  | 0 |  | 2
True |  | SPCS-Colorado Central-NAD27 |  | Directional
Grid |  | SPCS-Colorado Central-NAD83 |  | High Angle
|  | SPCS-Colorado North-NAD27 |  | Horizontal
SPCS-Colorado North-NAD83
SPCS-Colorado South-NAD27
SPCS-Colorado South-NAD83
UTM-Zone 12 NAD27
UTM-Zone 12 NAD83
UTM-Zone 13 NAD27
UTM-Zone 13 NAD83