## Data
Header Information | measured depth (ft) | inclination (°) | azimuth (°) | true vertical depth (ft) | northing +N/-S (ft) | easting +E/-W (ft)
Operator Name | 0 | 0 | 0 | 0 | 3.63 | 89.87
KERR-MCGEE | 100 | 0 | 0 | 100 | 3.63 | 89.87
Operator Number | 200 | 0 | 0 | 200 | 3.63 | 89.87
47120 | 300 | 0 | 0 | 300 | 3.63 | 89.87
Well Name and Number | 400 | 0 | 0 | 400 | 3.63 | 89.87
Underhill 2N-17HZ | 500 | 0 | 0 | 500 | 3.63 | 89.87
API Number (if available) | 600 | 0 | 0 | 600 | 3.63 | 89.87
| 700 | 0 | 0 | 700 | 3.63 | 89.87
Location: QQ SEC TWP RGE | 800 | 0 | 0 | 800 | 3.63 | 89.87
SWSE SEC.17-T1N-R67W | 900 | 0 | 0 | 900 | 3.63 | 89.87
Citing Type: Planned or Actual | 1000 | 0 | 0 | 1000 | 3.63 | 89.87
PLANNED | 1050 | 0 | 0 | 1050 | 3.63 | 89.87
Deviation Indicator | 1100 | 1 | 207.42 | 1100 | 3.24 | 89.67
Horizontal | 1200 | 3 | 207.42 | 1199.93 | 0.15 | 88.06
North Reference | 1300 | 5 | 207.42 | 1299.68 | -6.05 | 84.85
True | 1400 | 7 | 207.42 | 1399.13 | -15.33 | 80.04
Grid Type | 1500 | 9 | 207.42 | 1498.15 | -27.68 | 73.63
#VALUE! | 1593.51 | 10.87 | 207.42 | 1590.25 | -42 | 66.2
| 1600 | 10.87 | 207.42 | 1596.63 | -43.09 | 65.64
| 1700 | 10.87 | 207.42 | 1694.83 | -59.83 | 56.95
| 1800 | 10.87 | 207.42 | 1793.04 | -76.57 | 48.27
| 1900 | 10.87 | 207.42 | 1891.25 | -93.31 | 39.59
| 2000 | 10.87 | 207.42 | 1989.45 | -110.05 | 30.9
| 2100 | 10.87 | 207.42 | 2087.66 | -126.79 | 22.22
| 2200 | 10.87 | 207.42 | 2185.86 | -143.53 | 13.54
| 2300 | 10.87 | 207.42 | 2284.07 | -160.27 | 4.85
| 2400 | 10.87 | 207.42 | 2382.27 | -177.01 | -3.83
| 2500 | 10.87 | 207.42 | 2480.48 | -193.75 | -12.51
| 2600 | 10.87 | 207.42 | 2578.69 | -210.49 | -21.2
| 2700 | 10.87 | 207.42 | 2676.89 | -227.23 | -29.88
| 2800 | 10.87 | 207.42 | 2775.1 | -243.97 | -38.56
| 2900 | 10.87 | 207.42 | 2873.3 | -260.71 | -47.25
| 3000 | 10.87 | 207.42 | 2971.51 | -277.45 | -55.93
| 3100 | 10.87 | 207.42 | 3069.71 | -294.19 | -64.61
| 3200 | 10.87 | 207.42 | 3167.92 | -310.93 | -73.3
| 3300 | 10.87 | 207.42 | 3266.13 | -327.67 | -81.98
| 3400 | 10.87 | 207.42 | 3364.33 | -344.41 | -90.66
| 3500 | 10.87 | 207.42 | 3462.54 | -361.15 | -99.35
| 3600 | 10.87 | 207.42 | 3560.74 | -377.89 | -108.03
| 3700 | 10.87 | 207.42 | 3658.95 | -394.63 | -116.71
| 3800 | 10.87 | 207.42 | 3757.15 | -411.37 | -125.4
| 3900 | 10.87 | 207.42 | 3855.36 | -428.11 | -134.08
| 4000 | 10.87 | 207.42 | 3953.57 | -444.85 | -142.76
| 4100 | 10.87 | 207.42 | 4051.77 | -461.6 | -151.45
| 4200 | 10.87 | 207.42 | 4149.98 | -478.34 | -160.13
| 4300 | 10.87 | 207.42 | 4248.18 | -495.08 | -168.81
| 4400 | 10.87 | 207.42 | 4346.39 | -511.82 | -177.5
| 4500 | 10.87 | 207.42 | 4444.59 | -528.56 | -186.18
| 4600 | 10.87 | 207.42 | 4542.8 | -545.3 | -194.86
| 4700 | 10.87 | 207.42 | 4641.01 | -562.04 | -203.54
| 4800 | 10.87 | 207.42 | 4739.21 | -578.78 | -212.23
| 4900 | 10.87 | 207.42 | 4837.42 | -595.52 | -220.91
| 5000 | 10.87 | 207.42 | 4935.62 | -612.26 | -229.59
| 5100 | 10.87 | 207.42 | 5033.83 | -629 | -238.28
| 5200 | 10.87 | 207.42 | 5132.03 | -645.74 | -246.96
| 5300 | 10.87 | 207.42 | 5230.24 | -662.48 | -255.64
| 5400 | 10.87 | 207.42 | 5328.45 | -679.22 | -264.33
| 5500 | 10.87 | 207.42 | 5426.65 | -695.96 | -273.01
| 5600 | 10.87 | 207.42 | 5524.86 | -712.7 | -281.69
| 5700 | 10.87 | 207.42 | 5623.06 | -729.44 | -290.38
| 5800 | 10.87 | 207.42 | 5721.27 | -746.18 | -299.06
| 5839.18 | 10.87 | 207.42 | 5759.75 | -752.74 | -302.46
| 5900 | 9.65 | 207.42 | 5819.59 | -762.36 | -307.45
| 6000 | 7.65 | 207.42 | 5918.45 | -775.71 | -314.38
| 6100 | 5.65 | 207.42 | 6017.77 | -786 | -319.71
| 6200 | 3.65 | 207.42 | 6117.43 | -793.2 | -323.45
| 6300 | 1.65 | 207.42 | 6217.32 | -797.31 | -325.58
| 6382.69 | 0 | 0 | 6300 | -798.37 | -326.13
| 6400 | 0 | 0 | 6317.31 | -798.37 | -326.13
| 6500 | 0 | 0 | 6417.31 | -798.37 | -326.13
| 6600 | 0 | 0 | 6517.31 | -798.37 | -326.13
| 6700 | 0 | 0 | 6617.31 | -798.37 | -326.13
| 6800 | 0 | 0 | 6717.31 | -798.37 | -326.13
| 6900 | 0 | 0 | 6817.31 | -798.37 | -326.13
| 7000 | 0 | 0 | 6917.31 | -798.37 | -326.13
| 7071.73 | 0 | 0 | 6989.04 | -798.37 | -326.13
| 7100 | 2.83 | 359.9 | 7017.3 | -797.67 | -326.13
| 7150 | 7.83 | 359.9 | 7067.07 | -793.03 | -326.14
| 7200 | 12.83 | 359.9 | 7116.24 | -784.07 | -326.16
| 7250 | 17.83 | 359.9 | 7164.45 | -770.86 | -326.18
| 7300 | 22.83 | 359.9 | 7211.32 | -753.5 | -326.21
| 7350 | 27.83 | 359.9 | 7256.5 | -732.11 | -326.25
| 7400 | 32.83 | 359.9 | 7299.64 | -706.87 | -326.29
| 7450 | 37.83 | 359.9 | 7340.42 | -677.97 | -326.34
| 7500 | 42.83 | 359.9 | 7378.53 | -645.62 | -326.4
| 7550 | 47.83 | 359.9 | 7413.67 | -610.08 | -326.46
| 7600 | 52.83 | 359.9 | 7445.58 | -571.61 | -326.53
| 7650 | 57.83 | 359.9 | 7474.02 | -530.5 | -326.6
| 7700 | 62.83 | 359.9 | 7498.76 | -487.07 | -326.67
| 7750 | 67.83 | 359.9 | 7519.63 | -441.65 | -326.75
| 7800 | 72.83 | 359.9 | 7536.45 | -394.58 | -326.84
| 7850 | 77.83 | 359.9 | 7549.12 | -346.23 | -326.92
| 7900 | 82.83 | 359.9 | 7557.51 | -296.96 | -327.01
| 7950 | 87.83 | 359.9 | 7561.59 | -247.14 | -327.09
| 7972.43 | 90.07 | 359.9 | 7562 | -224.71 | -327.13
| 8000 | 90.07 | 359.9 | 7561.96 | -197.14 | -327.18
| 8100 | 90.07 | 359.9 | 7561.84 | -97.14 | -327.36
| 8200 | 90.07 | 359.9 | 7561.72 | 2.86 | -327.53
| 8300 | 90.07 | 359.9 | 7561.6 | 102.86 | -327.7
| 8400 | 90.07 | 359.9 | 7561.48 | 202.86 | -327.88
| 8500 | 90.07 | 359.9 | 7561.36 | 302.86 | -328.05
| 8600 | 90.07 | 359.9 | 7561.23 | 402.86 | -328.23
| 8700 | 90.07 | 359.9 | 7561.11 | 502.86 | -328.4
| 8800 | 90.07 | 359.9 | 7560.99 | 602.86 | -328.58
| 8900 | 90.07 | 359.9 | 7560.87 | 702.86 | -328.75
| 9000 | 90.07 | 359.9 | 7560.75 | 802.86 | -328.93
| 9100 | 90.07 | 359.9 | 7560.63 | 902.85 | -329.1
| 9200 | 90.07 | 359.9 | 7560.51 | 1002.85 | -329.28
| 9300 | 90.07 | 359.9 | 7560.39 | 1102.85 | -329.45
| 9400 | 90.07 | 359.9 | 7560.27 | 1202.85 | -329.63
| 9500 | 90.07 | 359.9 | 7560.15 | 1302.85 | -329.8
| 9600 | 90.07 | 359.9 | 7560.03 | 1402.85 | -329.98
| 9700 | 90.07 | 359.9 | 7559.91 | 1502.85 | -330.15
| 9800 | 90.07 | 359.9 | 7559.79 | 1602.85 | -330.33
| 9900 | 90.07 | 359.9 | 7559.67 | 1702.85 | -330.5
| 10000 | 90.07 | 359.9 | 7559.55 | 1802.85 | -330.68
| 10100 | 90.07 | 359.9 | 7559.43 | 1902.85 | -330.85
| 10200 | 90.07 | 359.9 | 7559.32 | 2002.85 | -331.03
| 10300 | 90.07 | 359.9 | 7559.2 | 2102.85 | -331.2
| 10400 | 90.07 | 359.9 | 7559.08 | 2202.85 | -331.38
| 10500 | 90.07 | 359.9 | 7558.96 | 2302.85 | -331.56
| 10600 | 90.07 | 359.9 | 7558.84 | 2402.85 | -331.73
| 10700 | 90.07 | 359.9 | 7558.72 | 2502.85 | -331.91
| 10800 | 90.07 | 359.9 | 7558.61 | 2602.85 | -332.08
| 10900 | 90.07 | 359.9 | 7558.49 | 2702.85 | -332.26
| 11000 | 90.07 | 359.9 | 7558.37 | 2802.85 | -332.43
| 11100 | 90.07 | 359.9 | 7558.25 | 2902.85 | -332.61
| 11200 | 90.07 | 359.9 | 7558.14 | 3002.85 | -332.78
| 11300 | 90.07 | 359.9 | 7558.02 | 3102.85 | -332.96
| 11400 | 90.07 | 359.9 | 7557.9 | 3202.85 | -333.14
| 11500 | 90.07 | 359.9 | 7557.79 | 3302.85 | -333.31
| 11600 | 90.07 | 359.9 | 7557.67 | 3402.85 | -333.49
| 11700 | 90.07 | 359.9 | 7557.55 | 3502.85 | -333.66
| 11800 | 90.07 | 359.9 | 7557.44 | 3602.85 | -333.84
| 11900 | 90.07 | 359.9 | 7557.32 | 3702.85 | -334.01
| 12000 | 90.07 | 359.9 | 7557.21 | 3802.85 | -334.19
| 12100 | 90.07 | 359.9 | 7557.09 | 3902.85 | -334.37
| 12177.97 | 90.07 | 359.9 | 7557 | 3980.82 | -334.5

## Lookup (hidden)
North Reference | RetunValue | Grid Type | ReturnValue | Deviation Indicator | ReturnValue
| 2 |  | 0 |  | 4
True |  | SPCS-Colorado Central-NAD27 |  | Directional
Grid |  | SPCS-Colorado Central-NAD83 |  | High Angle
|  | SPCS-Colorado North-NAD27 |  | Horizontal
SPCS-Colorado North-NAD83
SPCS-Colorado South-NAD27
SPCS-Colorado South-NAD83
UTM-Zone 12 NAD27
UTM-Zone 12 NAD83
UTM-Zone 13 NAD27
UTM-Zone 13 NAD83