## Data
Header Information | measured depth (ft) | inclination (°) | azimuth (°) | true vertical depth (ft) | northing +N/-S (ft) | easting +E/-W (ft)
Operator Name | 0 | 0 | 0 | 0 | 0 | 0
ENCANA OIL & GAS (USA) INC | 206 | 0.4 | 0 | 206 | 0.7 | 0
Operator Number | 237 | 0.1 | 2.6 | 237 | 0.9 | 0
100185 | 267 | 1.1 | 341.4 | 267 | 1.2 | -0.1
Well Name and Number | 298 | 1.9 | 331.4 | 298 | 1.9 | -0.4
MCU Fee 16-12C | 328 | 2.7 | 325.5 | 328 | 2.9 | -1.1
API Number (if available) | 359 | 4.1 | 325 | 358.9 | 4.4 | -2.1
| 389 | 4.9 | 324.5 | 388.8 | 6.3 | -3.5
Location: QQ SEC TWP RGE | 480 | 8.3 | 334.1 | 479.2 | 15.4 | -8.6
SWSW S16-T7S-R93W | 571 | 11.2 | 330.4 | 568.9 | 29 | -15.8
Citing Type: Planned or Actual | 663 | 12.4 | 326.7 | 658.9 | 45 | -25.7
Planned | 755 | 12.4 | 324.4 | 748.8 | 61.3 | -36.9
Deviation Indicator | 846 | 12.8 | 324.4 | 837.6 | 77.5 | -48.4
Directional | 937 | 13 | 325.8 | 926.3 | 94.1 | -60
North Reference | 1032 | 13.2 | 324.9 | 1018.8 | 111.8 | -72.3
True | 1123 | 11.9 | 328 | 1107.7 | 128.3 | -83.2
Grid Type | 1215 | 11.9 | 328.9 | 1197.7 | 144.5 | -93.1
#VALUE! | 1347 | 11.6 | 325.6 | 1326.9 | 167.1 | -107.7
| 1439 | 11.3 | 324.7 | 1417.1 | 182.1 | -118.1
| 1530 | 12.9 | 328.8 | 1506.1 | 198 | -128.5
| 1622 | 12.5 | 324.9 | 1595.8 | 214.9 | -139.6
| 1713 | 12 | 324.2 | 1684.7 | 230.7 | -150.8
| 1805 | 11.7 | 325.9 | 1774.8 | 246.2 | -161.6
| 1897 | 10.9 | 328.2 | 1865 | 261.3 | -171.4
| 1988 | 10.9 | 329.1 | 1954.3 | 276 | -180.4
| 2080 | 10.5 | 326.4 | 2044.7 | 290.4 | -189.5
| 2171 | 10.3 | 325.1 | 2134.3 | 304 | -198.7
| 2263 | 12.2 | 329.6 | 2224.5 | 319.1 | -208.3
| 2354 | 12.2 | 327.2 | 2313.4 | 335.5 | -218.4
| 2446 | 11.2 | 326.1 | 2403.5 | 351.1 | -228.7
| 2537 | 13.5 | 332.4 | 2492.4 | 367.8 | -238.5
| 2629 | 13.3 | 332.3 | 2581.9 | 386.7 | -248.4
| 2720 | 12.4 | 331.2 | 2670.6 | 404.6 | -258
| 2812 | 11.9 | 331.1 | 2760.6 | 421.5 | -267.3
| 2903 | 11.6 | 332.8 | 2849.7 | 437.9 | -276
| 2995 | 11 | 327.3 | 2939.9 | 453.5 | -285
| 3086 | 10.6 | 327.6 | 3029.3 | 467.9 | -294.2
| 3178 | 11.3 | 332.2 | 3119.6 | 483 | -302.9
| 3269 | 10.6 | 330 | 3208.9 | 498.1 | -311.3
| 3361 | 14.3 | 338.3 | 3298.8 | 516 | -319.7
| 3453 | 13.8 | 336.6 | 3388 | 536.6 | -328.3
| 3544 | 13.9 | 337.5 | 3476.4 | 556.7 | -336.7
| 3636 | 13.3 | 336.6 | 3565.8 | 576.6 | -345.2
| 3727 | 13.1 | 333.8 | 3654.4 | 595.5 | -353.9
| 3818 | 12.8 | 333.3 | 3743.1 | 613.7 | -363
| 3910 | 12.7 | 331.9 | 3832.8 | 631.8 | -372.3
| 4001 | 12.5 | 334.2 | 3921.6 | 649.4 | -381.3
| 4092 | 12.4 | 334.4 | 4010.5 | 667.1 | -389.8
| 4184 | 11.5 | 333.6 | 4100.5 | 684.2 | -398.2
| 4275 | 10.6 | 334 | 4189.8 | 699.9 | -405.9
| 4367 | 11.7 | 328.2 | 4280 | 715.4 | -414.5
| 4458 | 11.3 | 328.7 | 4369.2 | 730.9 | -424
| 4550 | 10.9 | 327.5 | 4459.5 | 745.9 | -433.3
| 4641 | 10.5 | 329.7 | 4548.9 | 760.3 | -442.1
| 4733 | 10.3 | 327.4 | 4639.4 | 774.5 | -450.8
| 4824 | 9.3 | 326.8 | 4729.1 | 787.5 | -459.2
| 4916 | 8.6 | 326.1 | 4820 | 799.4 | -467.1
| 5007 | 10.4 | 315.6 | 4909.7 | 811 | -476.7
| 5099 | 12 | 316 | 5000 | 823.8 | -489.1
| 5191 | 11.4 | 311.7 | 5090 | 836.7 | -502.6
| 5282 | 11.3 | 310.6 | 5179.3 | 848.5 | -516
| 5374 | 13.6 | 308.5 | 5269.1 | 861.1 | -531.3
| 5465 | 13.7 | 306.5 | 5357.5 | 874.2 | -548.4
| 5557 | 12.8 | 307.9 | 5447.1 | 886.9 | -565.2
| 5648 | 13.2 | 310.9 | 5535.7 | 899.9 | -581
| 5740 | 13.8 | 319.6 | 5625.2 | 915.1 | -596
| 5831 | 13.3 | 319.1 | 5713.7 | 931.3 | -609.9
| 5923 | 15.2 | 323.9 | 5802.8 | 949.1 | -624
| 6015 | 15.4 | 326.2 | 5891.6 | 969 | -637.9
| 6106 | 15.3 | 333.9 | 5979.4 | 989.8 | -649.9
| 6197 | 14.6 | 335.2 | 6067.3 | 1011 | -660
| 6289 | 13.6 | 331.3 | 6156.5 | 1031 | -670
| 6380 | 13.1 | 334 | 6245 | 1049.6 | -679.7
| 6472 | 12.3 | 333.7 | 6334.8 | 1067.8 | -688.6
| 6564 | 12.3 | 332.3 | 6424.7 | 1085.3 | -697.5
| 6655 | 10.8 | 331.6 | 6513.8 | 1101.3 | -706.1
| 6747 | 10.7 | 339.4 | 6604.2 | 1116.9 | -713.2
| 6839 | 9.7 | 337.2 | 6694.8 | 1132.1 | -719.2
| 6930 | 9.8 | 337.9 | 6784.5 | 1146.3 | -725.1
| 7022 | 8.8 | 338.6 | 6875.2 | 1160.1 | -730.6
| 7114 | 7.3 | 337.6 | 6966.3 | 1172.1 | -735.4
| 7205 | 6.2 | 340.6 | 7056.7 | 1182 | -739.2
| 7297 | 5.8 | 340 | 7148.2 | 1191.1 | -742.4
| 7389 | 5 | 341.9 | 7239.8 | 1199.3 | -745.3
| 7480 | 6.3 | 341.1 | 7330.3 | 1207.8 | -748.1
| 7572 | 6.2 | 340.4 | 7421.8 | 1217.2 | -751.4
| 7663 | 5.9 | 342.2 | 7512.3 | 1226.3 | -754.5
| 7755 | 3.6 | 329.7 | 7604 | 1233.3 | -757.4
| 7846 | 2.2 | 352.4 | 7694.9 | 1237.5 | -759.1
| 7938 | 1.7 | 336.5 | 7786.8 | 1240.5 | -759.9
| 8029 | 2.1 | 342 | 7877.8 | 1243.3 | -760.9
| 8121 | 1.9 | 343.4 | 7969.7 | 1246.4 | -761.9
| 8213 | 1.6 | 326.6 | 8061.7 | 1248.9 | -763
| 8305 | 1.6 | 332.9 | 8153.6 | 1251.1 | -764.3
| 8396 | 1.6 | 333.4 | 8244.6 | 1253.4 | -765.5
| 8488 | 1.2 | 345.6 | 8336.6 | 1255.5 | -766.3
| 8580 | 1.3 | 339.5 | 8428.5 | 1257.4 | -766.9
| 8671 | 1.3 | 306.2 | 8519.5 | 1259 | -768.1
| 8763 | 1 | 5.4 | 8611.5 | 1260.4 | -768.8
| 8854 | 0.7 | 345.7 | 8702.5 | 1261.7 | -768.9
| 8945 | 1.6 | 25.5 | 8793.5 | 1263.4 | -768.5
| 9036 | 0.9 | 7.1 | 8884.4 | 1265.3 | -767.8
| 9128 | 0.8 | 40 | 8976.4 | 1266.5 | -767.3
| 9220 | 1 | 55.4 | 9068.4 | 1267.4 | -766.3
| 9311 | 0.5 | 7.6 | 9159.4 | 1268.3 | -765.6
| 9403 | 0.4 | 21.2 | 9251.4 | 1269 | -765.4
| 9494 | 0.1 | 167.5 | 9342.4 | 1269.2 | -765.3
| 9586 | 0.3 | 319.5 | 9434.4 | 1269.3 | -765.4
| 9678 | 0.7 | 334.1 | 9526.4 | 1270 | -765.8
| 9769 | 0.9 | 46.9 | 9617.4 | 1271 | -765.5
| 9861 | 1.9 | 60.5 | 9709.4 | 1272.2 | -763.7
| 9952 | 1.3 | 68.7 | 9800.3 | 1273.3 | -761.4
| 10044 | 1.5 | 46.5 | 9892.3 | 1274.5 | -759.6
| 10136 | 0.9 | 144.4 | 9984.3 | 1274.8 | -758.3
| 10227 | 0.6 | 127.1 | 10075.3 | 1273.9 | -757.5
| 10318 | 1.1 | 150.3 | 10166.3 | 1272.9 | -756.6
| 10410 | 0.8 | 218.8 | 10258.3 | 1271.6 | -756.6
| 10502 | 1 | 231.8 | 10350.3 | 1270.6 | -757.6
| 10594 | 0.6 | 246.5 | 10442.3 | 1269.9 | -758.7
| 10686 | 0.4 | 194 | 10534.2 | 1269.4 | -759.2
| 10777 | 0.2 | 295.4 | 10625.2 | 1269.2 | -759.5
| 10869 | 0.3 | 46.6 | 10717.2 | 1269.4 | -759.4
| 10960 | 0.7 | 255.8 | 10808.2 | 1269.4 | -759.8
| 11052 | 0.9 | 240.8 | 10900.2 | 1268.9 | -761
| 11144 | 1.9 | 225.9 | 10992.2 | 1267.5 | -762.7
| 11250 | 2.1 | 229.5 | 11098.1 | 1265 | -765.4
| 11300 | 2.1 | 229.5 | 11148.1 | 1263.8 | -766.8

## Lookup (hidden)
North Reference | RetunValue | Grid Type | ReturnValue | Deviation Indicator | ReturnValue
| 2 |  | 0 |  | 2
True |  | SPCS-Colorado Central-NAD27 |  | Directional
Grid |  | SPCS-Colorado Central-NAD83 |  | High Angle
|  | SPCS-Colorado North-NAD27 |  | Horizontal
SPCS-Colorado North-NAD83
SPCS-Colorado South-NAD27
SPCS-Colorado South-NAD83
UTM-Zone 12 NAD27
UTM-Zone 12 NAD83
UTM-Zone 13 NAD27
UTM-Zone 13 NAD83