## Data
Header Information | measured depth (ft) | inclination (°) | azimuth (°) | true vertical depth (ft) | northing +N/-S (ft) | easting +E/-W (ft)
Operator Name | 0 | 0 | 144.65 | 0 | 0 | 0
KERR-MCGEE | 17 | 0 | 144.65 | 17 | 0 | 0
Operator Number | 117 | 0 | 144.65 | 117 | 0 | 0
47120 | 217 | 0 | 144.65 | 217 | 0 | 0
Well Name and Number | 317 | 0 | 144.65 | 317 | 0 | 0
USA FED 02C-36HZ | 417 | 0 | 144.65 | 417 | 0 | 0
API Number (if available) | 517 | 0 | 144.65 | 517 | 0 | 0
| 617 | 0 | 144.65 | 617 | 0 | 0
Location: QQ SEC TWP RGE | 717 | 0 | 144.65 | 717 | 0 | 0
SWSE - 36 3N 66W | 817 | 0 | 144.65 | 817 | 0 | 0
Citing Type: Planned or Actual | 917 | 0 | 144.65 | 917 | 0 | 0
PLAN | 1017 | 0 | 144.65 | 1017 | 0 | 0
Deviation Indicator | 1117 | 0 | 144.65 | 1117 | 0 | 0
Directional | 1217 | 0 | 144.65 | 1217 | 0 | 0
North Reference | 1317 | 0 | 144.65 | 1317 | 0 | 0
True | 1417 | 0 | 144.65 | 1417 | 0 | 0
Grid Type | 1500 | 0 | 144.65 | 1500 | 0 | 0
#VALUE! | 1517 | 0.34 | 144.65 | 1517 | -0.04 | 0.03
| 1617 | 2.34 | 144.65 | 1616.97 | -1.95 | 1.38
| 1717 | 4.34 | 144.65 | 1716.79 | -6.7 | 4.75
| 1817 | 6.34 | 144.65 | 1816.35 | -14.29 | 10.14
| 1900 | 8 | 144.65 | 1898.7 | -22.74 | 16.13
| 1917 | 8 | 144.65 | 1915.54 | -24.67 | 17.5
| 2017 | 8 | 144.65 | 2014.56 | -36.02 | 25.55
| 2117 | 8 | 144.65 | 2113.59 | -47.37 | 33.6
| 2217 | 8 | 144.65 | 2212.62 | -58.72 | 41.66
| 2317 | 8 | 144.65 | 2311.64 | -70.08 | 49.71
| 2417 | 8 | 144.65 | 2410.67 | -81.43 | 57.76
| 2517 | 8 | 144.65 | 2509.7 | -92.78 | 65.81
| 2617 | 8 | 144.65 | 2608.72 | -104.13 | 73.86
| 2717 | 8 | 144.65 | 2707.75 | -115.48 | 81.92
| 2817 | 8 | 144.65 | 2806.78 | -126.83 | 89.97
| 2917 | 8 | 144.65 | 2905.8 | -138.18 | 98.02
| 3017 | 8 | 144.65 | 3004.83 | -149.54 | 106.07
| 3117 | 8 | 144.65 | 3103.86 | -160.89 | 114.12
| 3217 | 8 | 144.65 | 3202.88 | -172.24 | 122.18
| 3317 | 8 | 144.65 | 3301.91 | -183.59 | 130.23
| 3417 | 8 | 144.65 | 3400.94 | -194.94 | 138.28
| 3517 | 8 | 144.65 | 3499.97 | -206.29 | 146.33
| 3617 | 8 | 144.65 | 3598.99 | -217.64 | 154.39
| 3717 | 8 | 144.65 | 3698.02 | -229 | 162.44
| 3817 | 8 | 144.65 | 3797.05 | -240.35 | 170.49
| 3917 | 8 | 144.65 | 3896.07 | -251.7 | 178.54
| 4017 | 8 | 144.65 | 3995.1 | -263.05 | 186.59
| 4117 | 8 | 144.65 | 4094.13 | -274.4 | 194.65
| 4158.28 | 8 | 144.65 | 4135 | -279.09 | 197.97
| 4217 | 8 | 144.65 | 4193.15 | -285.75 | 202.7
| 4317 | 8 | 144.65 | 4292.18 | -297.1 | 210.75
| 4417 | 8 | 144.65 | 4391.21 | -308.45 | 218.8
| 4517 | 8 | 144.65 | 4490.23 | -319.81 | 226.85
| 4617 | 8 | 144.65 | 4589.26 | -331.16 | 234.91
| 4620.78 | 8 | 144.65 | 4593 | -331.59 | 235.21
| 4717 | 8 | 144.65 | 4688.29 | -342.51 | 242.96
| 4817 | 8 | 144.65 | 4787.31 | -353.86 | 251.01
| 4917 | 8 | 144.65 | 4886.34 | -365.21 | 259.06
| 5017 | 8 | 144.65 | 4985.37 | -376.56 | 267.12
| 5117 | 8 | 144.65 | 5084.39 | -387.91 | 275.17
| 5217 | 8 | 144.65 | 5183.42 | -399.27 | 283.22
| 5317 | 8 | 144.65 | 5282.45 | -410.62 | 291.27
| 5417 | 8 | 144.65 | 5381.47 | -421.97 | 299.32
| 5517 | 8 | 144.65 | 5480.5 | -433.32 | 307.38
| 5617 | 8 | 144.65 | 5579.53 | -444.67 | 315.43
| 5717 | 8 | 144.65 | 5678.55 | -456.02 | 323.48
| 5817 | 8 | 144.65 | 5777.58 | -467.37 | 331.53
| 5917 | 8 | 144.65 | 5876.61 | -478.73 | 339.58
| 6017 | 8 | 144.65 | 5975.64 | -490.08 | 347.64
| 6117 | 8 | 144.65 | 6074.66 | -501.43 | 355.69
| 6217 | 8 | 144.65 | 6173.69 | -512.78 | 363.74
| 6317 | 8 | 144.65 | 6272.72 | -524.13 | 371.79
| 6417 | 8 | 144.65 | 6371.74 | -535.48 | 379.85
| 6517 | 8 | 144.65 | 6470.77 | -546.83 | 387.9
| 6617 | 8 | 144.65 | 6569.8 | -558.19 | 395.95
| 6717 | 8 | 144.65 | 6668.82 | -569.54 | 404
| 6815.55 | 8 | 144.65 | 6766.41 | -580.72 | 411.94
| 6817 | 7.883 | 144.029 | 6767.85 | -580.89 | 412.05
| 6917 | 5.941 | 52.329 | 6867.36 | -583.28 | 420.2
| 7017 | 14.423 | 18.933 | 6965.77 | -568.3 | 428.36
| 7111.45 | 23.545 | 11.187 | 7055 | -538.6 | 435.85
| 7117 | 24.089 | 10.909 | 7060.08 | -536.4 | 436.28
| 7175.27 | 29.819 | 8.566 | 7112 | -510.37 | 440.69
| 7216.49 | 33.891 | 7.353 | 7147 | -488.83 | 443.69
| 7217 | 33.942 | 7.339 | 7147.42 | -488.55 | 443.73
| 7317 | 43.855 | 5.237 | 7225.16 | -426.21 | 450.47
| 7339.39 | 46.08 | 4.87 | 7241 | -410.44 | 451.87
| 7417 | 53.796 | 3.782 | 7290.91 | -351.26 | 456.31
| 7517 | 63.75 | 2.659 | 7342.69 | -265.99 | 461.06
| 7600.28 | 72.045 | 1.864 | 7374 | -188.96 | 464.09
| 7617 | 73.711 | 1.714 | 7378.92 | -172.99 | 464.59
| 7704.56 | 82.437 | 0.965 | 7397 | -87.42 | 466.58
| 7717 | 83.676 | 0.862 | 7398.5 | -75.08 | 466.78
| 7781 | 90.055 | 0.337 | 7402 | -11.21 | 467.45
| 7817 | 90.055 | 0.337 | 7401.97 | 24.79 | 467.66
| 7917 | 90.055 | 0.337 | 7401.87 | 124.79 | 468.25
| 8017 | 90.055 | 0.337 | 7401.78 | 224.79 | 468.83
| 8117 | 90.055 | 0.337 | 7401.68 | 324.78 | 469.42
| 8217 | 90.055 | 0.337 | 7401.58 | 424.78 | 470.01
| 8317 | 90.055 | 0.337 | 7401.49 | 524.78 | 470.6
| 8417 | 90.055 | 0.337 | 7401.39 | 624.78 | 471.19
| 8517 | 90.055 | 0.337 | 7401.3 | 724.78 | 471.77
| 8617 | 90.055 | 0.337 | 7401.2 | 824.77 | 472.36
| 8717 | 90.055 | 0.337 | 7401.11 | 924.77 | 472.95
| 8817 | 90.055 | 0.337 | 7401.01 | 1024.77 | 473.54
| 8917 | 90.055 | 0.337 | 7400.91 | 1124.77 | 474.13
| 9017 | 90.055 | 0.337 | 7400.82 | 1224.77 | 474.71
| 9117 | 90.055 | 0.337 | 7400.72 | 1324.77 | 475.3
| 9217 | 90.055 | 0.337 | 7400.63 | 1424.76 | 475.89
| 9317 | 90.055 | 0.337 | 7400.53 | 1524.76 | 476.48
| 9417 | 90.055 | 0.337 | 7400.44 | 1624.76 | 477.07
| 9517 | 90.055 | 0.337 | 7400.34 | 1724.76 | 477.66
| 9617 | 90.055 | 0.337 | 7400.24 | 1824.76 | 478.24
| 9717 | 90.055 | 0.337 | 7400.15 | 1924.76 | 478.83
| 9817 | 90.055 | 0.337 | 7400.05 | 2024.75 | 479.42
| 9917 | 90.055 | 0.337 | 7399.96 | 2124.75 | 480.01
| 10017 | 90.055 | 0.337 | 7399.86 | 2224.75 | 480.6
| 10117 | 90.055 | 0.337 | 7399.77 | 2324.75 | 481.18
| 10217 | 90.055 | 0.337 | 7399.67 | 2424.75 | 481.77
| 10317 | 90.055 | 0.337 | 7399.58 | 2524.74 | 482.36
| 10417 | 90.055 | 0.337 | 7399.48 | 2624.74 | 482.95
| 10517 | 90.055 | 0.337 | 7399.38 | 2724.74 | 483.54
| 10617 | 90.055 | 0.337 | 7399.29 | 2824.74 | 484.12
| 10717 | 90.055 | 0.337 | 7399.19 | 2924.74 | 484.71
| 10817 | 90.055 | 0.337 | 7399.1 | 3024.74 | 485.3
| 10917 | 90.055 | 0.337 | 7399 | 3124.73 | 485.89
| 11017 | 90.055 | 0.337 | 7398.91 | 3224.73 | 486.48
| 11117 | 90.055 | 0.337 | 7398.81 | 3324.73 | 487.06
| 11217 | 90.055 | 0.337 | 7398.71 | 3424.73 | 487.65
| 11317 | 90.055 | 0.337 | 7398.62 | 3524.73 | 488.24
| 11417 | 90.055 | 0.337 | 7398.52 | 3624.72 | 488.83
| 11517 | 90.055 | 0.337 | 7398.43 | 3724.72 | 489.42
| 11617 | 90.055 | 0.337 | 7398.33 | 3824.72 | 490
| 11717 | 90.055 | 0.337 | 7398.24 | 3924.72 | 490.59
| 11817 | 90.055 | 0.337 | 7398.14 | 4024.72 | 491.18
| 11917 | 90.055 | 0.337 | 7398.04 | 4124.72 | 491.77
| 11963.85 | 90.055 | 0.337 | 7398 | 4171.56 | 492.04

## Lookup (hidden)
North Reference | RetunValue | Grid Type | ReturnValue | Deviation Indicator | ReturnValue
| 2 |  | 0 |  | 2
True |  | SPCS-Colorado Central-NAD27 |  | Directional
Grid |  | SPCS-Colorado Central-NAD83 |  | High Angle
|  | SPCS-Colorado North-NAD27 |  | Horizontal
SPCS-Colorado North-NAD83
SPCS-Colorado South-NAD27
SPCS-Colorado South-NAD83
UTM-Zone 12 NAD27
UTM-Zone 12 NAD83
UTM-Zone 13 NAD27
UTM-Zone 13 NAD83