## Data
Header Information | measured depth (ft) | inclination (°) | azimuth (°) | true vertical depth (ft) | northing +N/-S (ft) | easting +E/-W (ft)
Operator Name | 0 | 0 | 0 | 0 | 0 | 0
KERR-MCGEE OIL & GAS ONSHORE LP | 100 | 0 | 0 | 100 | 0 | 0
Operator Number | 200 | 0 | 0 | 200 | 0 | 0
47120 | 300 | 0 | 0 | 300 | 0 | 0
Well Name and Number | 400 | 0 | 0 | 400 | 0 | 0
USA FED 02N-36HZ | 500 | 0 | 0 | 500 | 0 | 0
API Number (if available) | 600 | 0 | 0 | 600 | 0 | 0
| 700 | 0 | 0 | 700 | 0 | 0
Location: QQ SEC TWP RGE | 800 | 0 | 0 | 800 | 0 | 0
SWSE - 36 3N 66W | 900 | 0 | 0 | 900 | 0 | 0
Citing Type: Planned or Actual | 1000 | 0 | 0 | 1000 | 0 | 0
Planned | 1100 | 0 | 0 | 1100 | 0 | 0
Deviation Indicator | 1200 | 0 | 0 | 1200 | 0 | 0
Horizontal | 1300 | 0 | 0 | 1300 | 0 | 0
North Reference | 1400 | 0 | 0 | 1400 | 0 | 0
True | 1500 | 0 | 0 | 1500 | 0 | 0
Grid Type | 1600 | 2 | 212.51 | 1599.98 | -1.47 | -0.94
#VALUE! | 1700 | 4 | 212.51 | 1699.84 | -5.88 | -3.75
| 1800 | 6 | 212.51 | 1799.45 | -13.23 | -8.44
| 1888.47 | 7.77 | 212.51 | 1887.28 | -22.18 | -14.14
| 1900 | 7.77 | 212.51 | 1898.7 | -23.49 | -14.97
| 2000 | 7.77 | 212.51 | 1997.79 | -34.89 | -22.24
| 2100 | 7.77 | 212.51 | 2096.87 | -46.29 | -29.5
| 2200 | 7.77 | 212.51 | 2195.95 | -57.69 | -36.77
| 2300 | 7.77 | 212.51 | 2295.03 | -69.09 | -44.04
| 2400 | 7.77 | 212.51 | 2394.11 | -80.49 | -51.3
| 2500 | 7.77 | 212.51 | 2493.2 | -91.89 | -58.57
| 2600 | 7.77 | 212.51 | 2592.28 | -103.29 | -65.84
| 2700 | 7.77 | 212.51 | 2691.36 | -114.69 | -73.1
| 2800 | 7.77 | 212.51 | 2790.44 | -126.09 | -80.37
| 2900 | 7.77 | 212.51 | 2889.52 | -137.49 | -87.63
| 3000 | 7.77 | 212.51 | 2988.61 | -148.89 | -94.9
| 3100 | 7.77 | 212.51 | 3087.69 | -160.29 | -102.17
| 3200 | 7.77 | 212.51 | 3186.77 | -171.69 | -109.43
| 3300 | 7.77 | 212.51 | 3285.85 | -183.09 | -116.7
| 3400 | 7.77 | 212.51 | 3384.93 | -194.49 | -123.96
| 3500 | 7.77 | 212.51 | 3484.02 | -205.89 | -131.23
| 3600 | 7.77 | 212.51 | 3583.1 | -217.29 | -138.5
| 3700 | 7.77 | 212.51 | 3682.18 | -228.69 | -145.76
| 3800 | 7.77 | 212.51 | 3781.26 | -240.09 | -153.03
| 3900 | 7.77 | 212.51 | 3880.34 | -251.49 | -160.3
| 4000 | 7.77 | 212.51 | 3979.43 | -262.89 | -167.56
| 4100 | 7.77 | 212.51 | 4078.51 | -274.29 | -174.83
| 4200 | 7.77 | 212.51 | 4177.59 | -285.69 | -182.09
| 4300 | 7.77 | 212.51 | 4276.67 | -297.09 | -189.36
| 4400 | 7.77 | 212.51 | 4375.76 | -308.49 | -196.63
| 4500 | 7.77 | 212.51 | 4474.84 | -319.89 | -203.89
| 4600 | 7.77 | 212.51 | 4573.92 | -331.29 | -211.16
| 4700 | 7.77 | 212.51 | 4673 | -342.69 | -218.42
| 4800 | 7.77 | 212.51 | 4772.08 | -354.09 | -225.69
| 4900 | 7.77 | 212.51 | 4871.17 | -365.49 | -232.96
| 5000 | 7.77 | 212.51 | 4970.25 | -376.89 | -240.22
| 5100 | 7.77 | 212.51 | 5069.33 | -388.29 | -247.49
| 5200 | 7.77 | 212.51 | 5168.41 | -399.69 | -254.75
| 5300 | 7.77 | 212.51 | 5267.49 | -411.09 | -262.02
| 5400 | 7.77 | 212.51 | 5366.58 | -422.49 | -269.29
| 5500 | 7.77 | 212.51 | 5465.66 | -433.89 | -276.55
| 5600 | 7.77 | 212.51 | 5564.74 | -445.29 | -283.82
| 5700 | 7.77 | 212.51 | 5663.82 | -456.69 | -291.09
| 5800 | 7.77 | 212.51 | 5762.9 | -468.09 | -298.35
| 5900 | 7.77 | 212.51 | 5861.99 | -479.49 | -305.62
| 6000 | 7.77 | 212.51 | 5961.07 | -490.89 | -312.88
| 6100 | 7.77 | 212.51 | 6060.15 | -502.29 | -320.15
| 6200 | 7.77 | 212.51 | 6159.23 | -513.69 | -327.42
| 6300 | 7.77 | 212.51 | 6258.31 | -525.09 | -334.68
| 6400 | 7.77 | 212.51 | 6357.4 | -536.49 | -341.95
| 6500 | 7.77 | 212.51 | 6456.48 | -547.89 | -349.21
| 6581.48 | 7.77 | 212.51 | 6537.21 | -557.18 | -355.13
| 6600 | 6.28 | 221.6 | 6555.59 | -558.99 | -356.48
| 6650 | 4.15 | 274.23 | 6605.41 | -560.9 | -360.1
| 6700 | 6.7 | 322.39 | 6655.2 | -558.46 | -363.69
| 6750 | 11.07 | 338.7 | 6704.6 | -551.67 | -367.22
| 6800 | 15.81 | 345.62 | 6753.22 | -540.59 | -370.66
| 6850 | 20.68 | 349.37 | 6800.69 | -525.31 | -373.98
| 6900 | 25.59 | 351.74 | 6846.66 | -505.93 | -377.16
| 6950 | 30.53 | 353.38 | 6890.77 | -482.62 | -380.18
| 7000 | 35.49 | 354.61 | 6932.68 | -455.54 | -383.01
| 7050 | 40.45 | 355.56 | 6972.09 | -424.9 | -385.63
| 7100 | 45.42 | 356.35 | 7008.68 | -390.93 | -388.02
| 7150 | 50.4 | 357 | 7042.19 | -353.9 | -390.16
| 7200 | 55.38 | 357.57 | 7072.35 | -314.09 | -392.04
| 7250 | 60.36 | 358.08 | 7098.93 | -271.79 | -393.64
| 7300 | 65.34 | 358.53 | 7121.74 | -227.33 | -394.96
| 7350 | 70.33 | 358.96 | 7140.6 | -181.05 | -395.97
| 7400 | 75.31 | 359.35 | 7155.36 | -133.3 | -396.67
| 7450 | 80.3 | 359.73 | 7165.92 | -84.45 | -397.06
| 7500 | 85.29 | 0.1 | 7172.19 | -34.86 | -397.14
| 7534.91 | 88.77 | 0.35 | 7174 | 0 | -397
| 7536.26 | 88.77 | 0.34 | 7174.03 | 1.35 | -396.99
| 7600 | 88.77 | 0.34 | 7175.4 | 65.07 | -396.62
| 7700 | 88.77 | 0.34 | 7177.55 | 165.05 | -396.03
| 7800 | 88.77 | 0.34 | 7179.7 | 265.02 | -395.44
| 7900 | 88.77 | 0.34 | 7181.85 | 365 | -394.86
| 8000 | 88.77 | 0.34 | 7184 | 464.97 | -394.27
| 8100 | 88.77 | 0.34 | 7186.15 | 564.95 | -393.68
| 8200 | 88.77 | 0.34 | 7188.3 | 664.92 | -393.09
| 8300 | 88.77 | 0.34 | 7190.45 | 764.9 | -392.51
| 8400 | 88.77 | 0.34 | 7192.6 | 864.87 | -391.92
| 8500 | 88.77 | 0.34 | 7194.74 | 964.85 | -391.33
| 8600 | 88.77 | 0.34 | 7196.89 | 1064.82 | -390.75
| 8700 | 88.77 | 0.34 | 7199.04 | 1164.8 | -390.16
| 8800 | 88.77 | 0.34 | 7201.19 | 1264.77 | -389.57
| 8900 | 88.77 | 0.34 | 7203.34 | 1364.75 | -388.99
| 9000 | 88.77 | 0.34 | 7205.49 | 1464.73 | -388.4
| 9100 | 88.77 | 0.34 | 7207.64 | 1564.7 | -387.81
| 9200 | 88.77 | 0.34 | 7209.79 | 1664.68 | -387.22
| 9300 | 88.77 | 0.34 | 7211.94 | 1764.65 | -386.64
| 9400 | 88.77 | 0.34 | 7214.09 | 1864.63 | -386.05
| 9500 | 88.77 | 0.34 | 7216.24 | 1964.6 | -385.46
| 9600 | 88.77 | 0.34 | 7218.39 | 2064.58 | -384.88
| 9700 | 88.77 | 0.34 | 7220.54 | 2164.55 | -384.29
| 9800 | 88.77 | 0.34 | 7222.69 | 2264.53 | -383.7
| 9900 | 88.77 | 0.34 | 7224.84 | 2364.5 | -383.11
| 10000 | 88.77 | 0.34 | 7226.99 | 2464.48 | -382.53
| 10100 | 88.77 | 0.34 | 7229.14 | 2564.45 | -381.94
| 10200 | 88.77 | 0.34 | 7231.29 | 2664.43 | -381.35
| 10300 | 88.77 | 0.34 | 7233.44 | 2764.4 | -380.77
| 10400 | 88.77 | 0.34 | 7235.58 | 2864.38 | -380.18
| 10500 | 88.77 | 0.34 | 7237.73 | 2964.35 | -379.59
| 10600 | 88.77 | 0.34 | 7239.88 | 3064.33 | -379
| 10700 | 88.77 | 0.34 | 7242.03 | 3164.3 | -378.42
| 10800 | 88.77 | 0.34 | 7244.18 | 3264.28 | -377.83
| 10900 | 88.77 | 0.34 | 7246.33 | 3364.25 | -377.24
| 11000 | 88.77 | 0.34 | 7248.48 | 3464.23 | -376.66
| 11100 | 88.77 | 0.34 | 7250.63 | 3564.2 | -376.07
| 11200 | 88.77 | 0.34 | 7252.78 | 3664.18 | -375.48
| 11300 | 88.77 | 0.34 | 7254.93 | 3764.15 | -374.89
| 11400 | 88.77 | 0.34 | 7257.08 | 3864.13 | -374.31
| 11500 | 88.77 | 0.34 | 7259.23 | 3964.1 | -373.72
| 11600 | 88.77 | 0.34 | 7261.38 | 4064.08 | -373.13
| 11700 | 88.77 | 0.34 | 7263.53 | 4164.05 | -372.55
| 11721.94 | 88.77 | 0.34 | 7264 | 4185.99 | -372.42

## Lookup (hidden)
North Reference | RetunValue | Grid Type | ReturnValue | Deviation Indicator | ReturnValue
| 2 |  | 0 |  | 4
True |  | SPCS-Colorado Central-NAD27 |  | Directional
Grid |  | SPCS-Colorado Central-NAD83 |  | High Angle
|  | SPCS-Colorado North-NAD27 |  | Horizontal
SPCS-Colorado North-NAD83
SPCS-Colorado South-NAD27
SPCS-Colorado South-NAD83
UTM-Zone 12 NAD27
UTM-Zone 12 NAD83
UTM-Zone 13 NAD27
UTM-Zone 13 NAD83