## Data
Header Information | measured depth (ft) | inclination (°) | azimuth (°) | true vertical depth (ft) | northing +N/-S (ft) | easting +E/-W (ft)
Operator Name | 0 | 0 | 0 | 0 | 0 | 0
KERR-MCGEE OIL & GAS ONSHORE LP | 1100 | 0 | 0 | 1100 | 0 | 0
Operator Number | 1200 | 2 | 203.858 | 1199.98 | -1.6 | -0.71
47120 | 1300 | 4 | 203.858 | 1299.83 | -6.38 | -2.82
Well Name and Number | 1400 | 4.396 | 203.858 | 1399.55 | -13.33 | -5.9
Miller 3N-24HZ | 1500 | 4.396 | 203.858 | 1499.25 | -20.34 | -9
API Number (if available) | 1600 | 4.396 | 203.858 | 1598.96 | -27.35 | -12.1
| 1700 | 4.396 | 203.858 | 1698.66 | -34.36 | -15.2
Location: QQ SEC TWP RGE | 1800 | 4.396 | 203.858 | 1798.37 | -41.37 | -18.3
SESW Sec 24-T3N-R66W | 1900 | 4.396 | 203.858 | 1898.07 | -48.38 | -21.4
Citing Type: Planned or Actual | 2000 | 4.396 | 203.858 | 1997.78 | -55.39 | -24.5
Planned | 2100 | 4.396 | 203.858 | 2097.48 | -62.4 | -27.6
Deviation Indicator | 2200 | 4.396 | 203.858 | 2197.19 | -69.41 | -30.7
Horizontal | 2300 | 4.396 | 203.858 | 2296.9 | -76.42 | -33.8
North Reference | 2400 | 4.396 | 203.858 | 2396.6 | -83.44 | -36.9
True | 2499.99 | 4.396 | 203.858 | 2496.31 | -90.45 | -40
Grid Type | 2599.99 | 4.396 | 203.858 | 2596.01 | -97.46 | -43.1
#VALUE! | 2699.99 | 4.396 | 203.858 | 2695.72 | -104.47 | -46.2
| 2799.99 | 4.396 | 203.858 | 2795.42 | -111.48 | -49.3
| 2899.99 | 4.396 | 203.858 | 2895.13 | -118.49 | -52.4
| 2999.99 | 4.396 | 203.858 | 2994.83 | -125.5 | -55.5
| 3099.99 | 4.396 | 203.858 | 3094.54 | -132.51 | -58.6
| 3199.99 | 4.396 | 203.858 | 3194.25 | -139.52 | -61.71
| 3299.99 | 4.396 | 203.858 | 3293.95 | -146.53 | -64.81
| 3399.99 | 4.396 | 203.858 | 3393.66 | -153.54 | -67.91
| 3499.99 | 4.396 | 203.858 | 3493.36 | -160.55 | -71.01
| 3599.99 | 4.396 | 203.858 | 3593.07 | -167.56 | -74.11
| 3699.99 | 4.396 | 203.858 | 3692.77 | -174.57 | -77.21
| 3799.99 | 4.396 | 203.858 | 3792.48 | -181.58 | -80.31
| 3899.99 | 4.396 | 203.858 | 3892.18 | -188.59 | -83.41
| 3999.99 | 4.396 | 203.858 | 3991.89 | -195.6 | -86.51
| 4099.99 | 4.396 | 203.858 | 4091.6 | -202.61 | -89.61
| 4199.99 | 4.396 | 203.858 | 4191.3 | -209.62 | -92.71
| 4299.99 | 4.396 | 203.858 | 4291.01 | -216.64 | -95.81
| 4399.99 | 4.396 | 203.858 | 4390.71 | -223.65 | -98.91
| 4499.99 | 4.396 | 203.858 | 4490.42 | -230.66 | -102.01
| 4599.99 | 4.396 | 203.858 | 4590.12 | -237.67 | -105.11
| 4699.99 | 4.396 | 203.858 | 4689.83 | -244.68 | -108.21
| 4799.99 | 4.396 | 203.858 | 4789.53 | -251.69 | -111.31
| 4899.99 | 4.396 | 203.858 | 4889.24 | -258.7 | -114.41
| 4999.99 | 4.396 | 203.858 | 4988.95 | -265.71 | -117.52
| 5099.99 | 4.396 | 203.858 | 5088.65 | -272.72 | -120.62
| 5199.99 | 4.396 | 203.858 | 5188.36 | -279.73 | -123.72
| 5299.99 | 4.396 | 203.858 | 5288.06 | -286.74 | -126.82
| 5399.99 | 4.396 | 203.858 | 5387.77 | -293.75 | -129.92
| 5499.99 | 4.396 | 203.858 | 5487.47 | -300.76 | -133.02
| 5599.99 | 4.396 | 203.858 | 5587.18 | -307.77 | -136.12
| 5699.99 | 4.396 | 203.858 | 5686.88 | -314.78 | -139.22
| 5799.99 | 4.396 | 203.858 | 5786.59 | -321.79 | -142.32
| 5899.99 | 4.396 | 203.858 | 5886.3 | -328.8 | -145.42
| 5999.99 | 4.396 | 203.858 | 5986 | -335.81 | -148.52
| 6099.99 | 4.396 | 203.858 | 6085.71 | -342.83 | -151.62
| 6199.99 | 4.396 | 203.858 | 6185.41 | -349.84 | -154.72
| 6299.99 | 4.396 | 203.858 | 6285.12 | -356.85 | -157.82
| 6399.99 | 4.396 | 203.858 | 6384.82 | -363.86 | -160.92
| 6499.99 | 4.396 | 203.858 | 6484.53 | -370.87 | -164.02
| 6599.99 | 4.396 | 203.858 | 6584.23 | -377.88 | -167.12
| 6699.99 | 3.625 | 331.881 | 6684.07 | -380.35 | -170.18
| 6799.99 | 13.292 | 353.169 | 6782.88 | -366.11 | -173.05
| 6899.99 | 23.241 | 356.504 | 6877.72 | -334.92 | -175.63
| 6999.99 | 33.22 | 357.903 | 6965.72 | -287.74 | -177.84
| 7099.99 | 43.207 | 358.709 | 7044.19 | -225.98 | -179.61
| 7199.99 | 53.199 | 359.26 | 7110.76 | -151.54 | -180.91
| 7299.99 | 63.193 | 359.683 | 7163.39 | -66.66 | -181.67
| 7399.99 | 73.187 | 0.037 | 7200.5 | 26.06 | -181.89
| 7499.98 | 83.182 | 0.355 | 7220.95 | 123.82 | -181.55
| 7599.98 | 90.014 | 0.564 | 7224.99 | 223.65 | -180.69
| 7699.98 | 90.014 | 0.564 | 7224.97 | 323.65 | -179.7
| 7799.98 | 90.014 | 0.564 | 7224.94 | 423.64 | -178.72
| 7899.98 | 90.014 | 0.564 | 7224.92 | 523.64 | -177.73
| 7999.98 | 90.014 | 0.564 | 7224.9 | 623.63 | -176.75
| 8099.98 | 90.014 | 0.564 | 7224.87 | 723.63 | -175.77
| 8199.98 | 90.014 | 0.564 | 7224.85 | 823.62 | -174.78
| 8299.98 | 90.014 | 0.564 | 7224.82 | 923.62 | -173.8
| 8399.98 | 90.014 | 0.564 | 7224.8 | 1023.61 | -172.81
| 8499.98 | 90.014 | 0.564 | 7224.78 | 1123.61 | -171.83
| 8599.98 | 90.014 | 0.564 | 7224.75 | 1223.6 | -170.84
| 8699.98 | 90.014 | 0.564 | 7224.73 | 1323.6 | -169.86
| 8799.98 | 90.014 | 0.564 | 7224.7 | 1423.59 | -168.87
| 8899.98 | 90.014 | 0.564 | 7224.68 | 1523.59 | -167.89
| 8999.98 | 90.014 | 0.564 | 7224.66 | 1623.58 | -166.9
| 9099.98 | 90.014 | 0.564 | 7224.63 | 1723.58 | -165.92
| 9199.98 | 90.014 | 0.564 | 7224.61 | 1823.57 | -164.94
| 9299.98 | 90.014 | 0.564 | 7224.59 | 1923.57 | -163.95
| 9399.98 | 90.014 | 0.564 | 7224.56 | 2023.56 | -162.97
| 9499.98 | 90.014 | 0.564 | 7224.54 | 2123.56 | -161.98
| 9599.98 | 90.014 | 0.564 | 7224.51 | 2223.55 | -161
| 9699.98 | 90.014 | 0.564 | 7224.49 | 2323.55 | -160.01
| 9799.98 | 90.014 | 0.564 | 7224.47 | 2423.54 | -159.03
| 9899.98 | 90.014 | 0.564 | 7224.44 | 2523.54 | -158.04
| 9999.98 | 90.014 | 0.564 | 7224.42 | 2623.53 | -157.06
| 10099.98 | 90.014 | 0.564 | 7224.39 | 2723.53 | -156.08
| 10199.98 | 90.014 | 0.564 | 7224.37 | 2823.52 | -155.09
| 10299.98 | 90.014 | 0.564 | 7224.35 | 2923.52 | -154.11
| 10399.98 | 90.014 | 0.564 | 7224.32 | 3023.51 | -153.12
| 10499.98 | 90.014 | 0.564 | 7224.3 | 3123.51 | -152.14
| 10599.98 | 90.014 | 0.564 | 7224.27 | 3223.5 | -151.15
| 10699.98 | 90.014 | 0.564 | 7224.25 | 3323.5 | -150.17
| 10799.98 | 90.014 | 0.564 | 7224.23 | 3423.49 | -149.18
| 10899.98 | 90.014 | 0.564 | 7224.2 | 3523.49 | -148.2
| 10999.98 | 90.014 | 0.564 | 7224.18 | 3623.48 | -147.21
| 11099.98 | 90.014 | 0.564 | 7224.15 | 3723.48 | -146.23
| 11199.98 | 90.014 | 0.564 | 7224.13 | 3823.47 | -145.25
| 11299.98 | 90.014 | 0.564 | 7224.11 | 3923.47 | -144.26
| 11399.98 | 90.014 | 0.564 | 7224.08 | 4023.46 | -143.28
| 11499.98 | 90.014 | 0.564 | 7224.06 | 4123.46 | -142.29
| 11599.98 | 90.014 | 0.564 | 7224.03 | 4223.45 | -141.31
| 11699.98 | 90.014 | 0.564 | 7224.01 | 4323.45 | -140.32
| 11741.2 | 90.014 | 0.564 | 7224 | 4364.67 | -139.92

## Lookup (hidden)
North Reference | RetunValue | Grid Type | ReturnValue | Deviation Indicator | ReturnValue
| 2 |  | 0 |  | 4
True |  | SPCS-Colorado Central-NAD27 |  | Directional
Grid |  | SPCS-Colorado Central-NAD83 |  | High Angle
|  | SPCS-Colorado North-NAD27 |  | Horizontal
SPCS-Colorado North-NAD83
SPCS-Colorado South-NAD27
SPCS-Colorado South-NAD83
UTM-Zone 12 NAD27
UTM-Zone 12 NAD83
UTM-Zone 13 NAD27
UTM-Zone 13 NAD83