## Data
Header Information | measured depth (ft) | inclination (°) | azimuth (°) | true vertical depth (ft) | northing +N/-S (ft) | easting +E/-W (ft)
Operator Name | 0 | 0 | 0 | 0 | 0 | 0
KERR-MCGEE OIL & GAS ONSHORE LP | 1100 | 0 | 0 | 1100 | 0 | 0
Operator Number | 1200 | 2 | 149.071 | 1199.98 | -1.5 | 0.9
47120 | 1300 | 4 | 149.071 | 1299.83 | -5.99 | 3.59
Well Name and Number | 1400 | 4.507 | 149.071 | 1399.53 | -12.63 | 7.57
Miller 28C-24HZ | 1500 | 4.507 | 149.071 | 1499.22 | -19.37 | 11.61
API Number (if available) | 1600 | 4.507 | 149.071 | 1598.92 | -26.11 | 15.65
| 1700 | 4.507 | 149.071 | 1698.61 | -32.85 | 19.68
Location: QQ SEC TWP RGE | 1800 | 4.507 | 149.071 | 1798.3 | -39.59 | 23.72
SESW - 24 3N 66W | 1900 | 4.507 | 149.071 | 1897.99 | -46.33 | 27.76
Citing Type: Planned or Actual | 2000 | 4.507 | 149.071 | 1997.68 | -53.07 | 31.8
Planned | 2100 | 4.507 | 149.071 | 2097.37 | -59.81 | 35.84
Deviation Indicator | 2200 | 4.507 | 149.071 | 2197.06 | -66.55 | 39.88
Horizontal | 2300 | 4.507 | 149.071 | 2296.75 | -73.29 | 43.92
North Reference | 2400 | 4.507 | 149.071 | 2396.44 | -80.04 | 47.95
True | 2499.99 | 4.507 | 149.071 | 2496.13 | -86.78 | 51.99
Grid Type | 2599.99 | 4.507 | 149.071 | 2595.82 | -93.52 | 56.03
#VALUE! | 2699.99 | 4.507 | 149.071 | 2695.51 | -100.26 | 60.07
| 2799.99 | 4.507 | 149.071 | 2795.2 | -107 | 64.11
| 2899.99 | 4.507 | 149.071 | 2894.89 | -113.74 | 68.15
| 2999.99 | 4.507 | 149.071 | 2994.58 | -120.48 | 72.19
| 3099.99 | 4.507 | 149.071 | 3094.27 | -127.22 | 76.22
| 3199.99 | 4.507 | 149.071 | 3193.96 | -133.96 | 80.26
| 3299.99 | 4.507 | 149.071 | 3293.66 | -140.7 | 84.3
| 3399.99 | 4.507 | 149.071 | 3393.35 | -147.44 | 88.34
| 3499.99 | 4.507 | 149.071 | 3493.04 | -154.18 | 92.38
| 3599.99 | 4.507 | 149.071 | 3592.73 | -160.92 | 96.42
| 3699.99 | 4.507 | 149.071 | 3692.42 | -167.66 | 100.46
| 3799.99 | 4.507 | 149.071 | 3792.11 | -174.4 | 104.5
| 3899.99 | 4.507 | 149.071 | 3891.8 | -181.14 | 108.53
| 3999.99 | 4.507 | 149.071 | 3991.49 | -187.88 | 112.57
| 4099.99 | 4.507 | 149.071 | 4091.18 | -194.62 | 116.61
| 4199.99 | 4.507 | 149.071 | 4190.87 | -201.36 | 120.65
| 4299.99 | 4.507 | 149.071 | 4290.56 | -208.1 | 124.69
| 4399.99 | 4.507 | 149.071 | 4390.25 | -214.84 | 128.73
| 4499.99 | 4.507 | 149.071 | 4489.94 | -221.58 | 132.77
| 4599.99 | 4.507 | 149.071 | 4589.63 | -228.33 | 136.8
| 4699.99 | 4.507 | 149.071 | 4689.32 | -235.07 | 140.84
| 4799.99 | 4.507 | 149.071 | 4789.01 | -241.81 | 144.88
| 4899.99 | 4.507 | 149.071 | 4888.71 | -248.55 | 148.92
| 4999.99 | 4.507 | 149.071 | 4988.4 | -255.29 | 152.96
| 5099.99 | 4.507 | 149.071 | 5088.09 | -262.03 | 157
| 5199.99 | 4.507 | 149.071 | 5187.78 | -268.77 | 161.04
| 5299.99 | 4.507 | 149.071 | 5287.47 | -275.51 | 165.07
| 5399.99 | 4.507 | 149.071 | 5387.16 | -282.25 | 169.11
| 5499.99 | 4.507 | 149.071 | 5486.85 | -288.99 | 173.15
| 5599.99 | 4.507 | 149.071 | 5586.54 | -295.73 | 177.19
| 5699.99 | 4.507 | 149.071 | 5686.23 | -302.47 | 181.23
| 5799.99 | 4.507 | 149.071 | 5785.92 | -309.21 | 185.27
| 5899.99 | 4.507 | 149.071 | 5885.61 | -315.95 | 189.31
| 5999.99 | 4.507 | 149.071 | 5985.3 | -322.69 | 193.35
| 6099.99 | 4.507 | 149.071 | 6084.99 | -329.43 | 197.38
| 6199.99 | 4.507 | 149.071 | 6184.68 | -336.17 | 201.42
| 6299.99 | 4.507 | 149.071 | 6284.37 | -342.91 | 205.46
| 6399.99 | 4.507 | 149.071 | 6384.06 | -349.65 | 209.5
| 6499.99 | 4.507 | 149.071 | 6483.75 | -356.39 | 213.54
| 6599.99 | 4.507 | 149.071 | 6583.45 | -363.13 | 217.58
| 6699.99 | 4.507 | 149.071 | 6683.14 | -369.87 | 221.62
| 6799.99 | 4.507 | 149.071 | 6782.83 | -376.62 | 225.65
| 6899.99 | 2.358 | 90.46 | 6882.57 | -382.07 | 229.71
| 6999.99 | 10.276 | 13.7 | 6981.98 | -373.39 | 233.89
| 7099.99 | 20.137 | 7.019 | 7078.37 | -347.58 | 238.12
| 7199.99 | 30.088 | 4.646 | 7168.8 | -305.4 | 242.26
| 7299.99 | 40.062 | 3.378 | 7250.54 | -248.15 | 246.2
| 7399.99 | 50.045 | 2.548 | 7321.1 | -177.55 | 249.81
| 7499.98 | 60.032 | 1.931 | 7378.33 | -95.77 | 252.98
| 7599.98 | 70.022 | 1.428 | 7420.49 | -5.27 | 255.61
| 7699.98 | 80.013 | 0.986 | 7446.31 | 91.19 | 257.64
| 7799.98 | 90.004 | 0.57 | 7455 | 190.67 | 258.99
| 7899.98 | 90.137 | 0.565 | 7454.76 | 290.67 | 259.97
| 7999.98 | 90.137 | 0.565 | 7454.52 | 390.66 | 260.96
| 8099.98 | 90.137 | 0.565 | 7454.29 | 490.66 | 261.94
| 8199.98 | 90.137 | 0.565 | 7454.05 | 590.65 | 262.93
| 8299.98 | 90.137 | 0.565 | 7453.81 | 690.65 | 263.92
| 8399.98 | 90.137 | 0.565 | 7453.57 | 790.64 | 264.9
| 8499.98 | 90.137 | 0.565 | 7453.33 | 890.63 | 265.89
| 8599.98 | 90.137 | 0.565 | 7453.09 | 990.63 | 266.87
| 8699.98 | 90.137 | 0.565 | 7452.85 | 1090.62 | 267.86
| 8799.98 | 90.137 | 0.565 | 7452.61 | 1190.62 | 268.85
| 8899.98 | 90.137 | 0.565 | 7452.37 | 1290.61 | 269.83
| 8999.98 | 90.137 | 0.565 | 7452.13 | 1390.61 | 270.82
| 9099.98 | 90.137 | 0.565 | 7451.89 | 1490.6 | 271.8
| 9199.98 | 90.137 | 0.565 | 7451.65 | 1590.6 | 272.79
| 9299.98 | 90.137 | 0.565 | 7451.42 | 1690.59 | 273.77
| 9399.98 | 90.137 | 0.565 | 7451.18 | 1790.59 | 274.76
| 9499.98 | 90.137 | 0.565 | 7450.94 | 1890.58 | 275.75
| 9599.98 | 90.137 | 0.565 | 7450.7 | 1990.58 | 276.73
| 9699.98 | 90.137 | 0.565 | 7450.46 | 2090.57 | 277.72
| 9799.98 | 90.137 | 0.565 | 7450.22 | 2190.57 | 278.7
| 9899.98 | 90.137 | 0.565 | 7449.98 | 2290.56 | 279.69
| 9999.98 | 90.137 | 0.565 | 7449.74 | 2390.55 | 280.68
| 10099.98 | 90.137 | 0.565 | 7449.5 | 2490.55 | 281.66
| 10199.98 | 90.137 | 0.565 | 7449.26 | 2590.54 | 282.65
| 10299.98 | 90.137 | 0.565 | 7449.02 | 2690.54 | 283.63
| 10399.98 | 90.137 | 0.565 | 7448.78 | 2790.53 | 284.62
| 10499.98 | 90.137 | 0.565 | 7448.55 | 2890.53 | 285.6
| 10599.98 | 90.137 | 0.565 | 7448.31 | 2990.52 | 286.59
| 10699.98 | 90.137 | 0.565 | 7448.07 | 3090.52 | 287.58
| 10799.98 | 90.137 | 0.565 | 7447.83 | 3190.51 | 288.56
| 10899.98 | 90.137 | 0.565 | 7447.59 | 3290.51 | 289.55
| 10999.98 | 90.137 | 0.565 | 7447.35 | 3390.5 | 290.53
| 11099.98 | 90.137 | 0.565 | 7447.11 | 3490.5 | 291.52
| 11199.98 | 90.137 | 0.565 | 7446.87 | 3590.49 | 292.51
| 11299.98 | 90.137 | 0.565 | 7446.63 | 3690.49 | 293.49
| 11399.98 | 90.137 | 0.565 | 7446.39 | 3790.48 | 294.48
| 11499.98 | 90.137 | 0.565 | 7446.15 | 3890.47 | 295.46
| 11599.98 | 90.137 | 0.565 | 7445.92 | 3990.47 | 296.45
| 11699.98 | 90.137 | 0.565 | 7445.68 | 4090.46 | 297.43
| 11799.98 | 90.137 | 0.565 | 7445.44 | 4190.46 | 298.42
| 11899.98 | 90.137 | 0.565 | 7445.2 | 4290.45 | 299.41
| 11982.58 | 90.137 | 0.565 | 7445 | 4373.06 | 300.22

## Lookup (hidden)
North Reference | RetunValue | Grid Type | ReturnValue | Deviation Indicator | ReturnValue
| 2 |  | 0 |  | 4
True |  | SPCS-Colorado Central-NAD27 |  | Directional
Grid |  | SPCS-Colorado Central-NAD83 |  | High Angle
|  | SPCS-Colorado North-NAD27 |  | Horizontal
SPCS-Colorado North-NAD83
SPCS-Colorado South-NAD27
SPCS-Colorado South-NAD83
UTM-Zone 12 NAD27
UTM-Zone 12 NAD83
UTM-Zone 13 NAD27
UTM-Zone 13 NAD83