## Data
Header Information | measured depth (ft) | inclination (°) | azimuth (°) | true vertical depth (ft) | northing +N/-S (ft) | easting +E/-W (ft)
Operator Name | 0 | 0 | 0 | 0 | 0 | 0
KERR-MCGEE OIL & GAS ONSHORE LP | 1100 | 0 | 0 | 1100 | 0 | 0
Operator Number | 1200 | 2 | 107.712 | 1199.98 | -0.53 | 1.66
47120 | 1300 | 4 | 107.712 | 1299.83 | -2.12 | 6.65
Well Name and Number | 1400 | 6 | 107.712 | 1399.45 | -4.77 | 14.95
Miller 29C-24HZ | 1500 | 8 | 107.712 | 1498.7 | -8.48 | 26.56
API Number (if available) | 1600 | 10 | 107.712 | 1597.46 | -13.24 | 41.46
| 1700 | 11.024 | 107.712 | 1695.7 | -18.92 | 59.25
Location: QQ SEC TWP RGE | 1800 | 11.024 | 107.712 | 1793.86 | -24.74 | 77.46
SWSW Sec 24-T3N-R66W | 1900 | 11.024 | 107.712 | 1892.01 | -30.56 | 95.68
Citing Type: Planned or Actual | 2000 | 11.024 | 107.712 | 1990.17 | -36.37 | 113.89
Planned | 2100 | 11.024 | 107.712 | 2088.32 | -42.19 | 132.11
Deviation Indicator | 2200 | 11.024 | 107.712 | 2186.47 | -48.01 | 150.32
Horizontal | 2300 | 11.024 | 107.712 | 2284.63 | -53.83 | 168.54
North Reference | 2400 | 11.024 | 107.712 | 2382.78 | -59.64 | 186.75
True | 2499.99 | 11.024 | 107.712 | 2480.94 | -65.46 | 204.97
Grid Type | 2599.99 | 11.024 | 107.712 | 2579.09 | -71.28 | 223.18
#VALUE! | 2699.99 | 11.024 | 107.712 | 2677.25 | -77.1 | 241.4
| 2799.99 | 11.024 | 107.712 | 2775.4 | -82.91 | 259.61
| 2899.99 | 11.024 | 107.712 | 2873.56 | -88.73 | 277.83
| 2999.99 | 11.024 | 107.712 | 2971.71 | -94.55 | 296.04
| 3099.99 | 11.024 | 107.712 | 3069.87 | -100.36 | 314.26
| 3199.99 | 11.024 | 107.712 | 3168.02 | -106.18 | 332.47
| 3299.99 | 11.024 | 107.712 | 3266.17 | -112 | 350.69
| 3399.99 | 11.024 | 107.712 | 3364.33 | -117.82 | 368.91
| 3499.99 | 11.024 | 107.712 | 3462.48 | -123.63 | 387.12
| 3599.99 | 11.024 | 107.712 | 3560.64 | -129.45 | 405.34
| 3699.99 | 11.024 | 107.712 | 3658.79 | -135.27 | 423.55
| 3799.99 | 11.024 | 107.712 | 3756.95 | -141.09 | 441.77
| 3899.99 | 11.024 | 107.712 | 3855.1 | -146.9 | 459.98
| 3999.99 | 11.024 | 107.712 | 3953.26 | -152.72 | 478.2
| 4099.99 | 11.024 | 107.712 | 4051.41 | -158.54 | 496.41
| 4199.99 | 11.024 | 107.712 | 4149.57 | -164.36 | 514.63
| 4299.99 | 11.024 | 107.712 | 4247.72 | -170.17 | 532.84
| 4399.99 | 11.024 | 107.712 | 4345.88 | -175.99 | 551.06
| 4499.99 | 11.024 | 107.712 | 4444.03 | -181.81 | 569.27
| 4599.99 | 11.024 | 107.712 | 4542.18 | -187.63 | 587.49
| 4699.99 | 11.024 | 107.712 | 4640.34 | -193.44 | 605.7
| 4799.99 | 11.024 | 107.712 | 4738.49 | -199.26 | 623.92
| 4899.99 | 11.024 | 107.712 | 4836.65 | -205.08 | 642.13
| 4999.99 | 11.024 | 107.712 | 4934.8 | -210.9 | 660.35
| 5099.99 | 11.024 | 107.712 | 5032.96 | -216.71 | 678.56
| 5199.99 | 11.024 | 107.712 | 5131.11 | -222.53 | 696.78
| 5299.99 | 11.024 | 107.712 | 5229.27 | -228.35 | 715
| 5399.99 | 11.024 | 107.712 | 5327.42 | -234.16 | 733.21
| 5499.99 | 11.024 | 107.712 | 5425.58 | -239.98 | 751.43
| 5599.99 | 11.024 | 107.712 | 5523.73 | -245.8 | 769.64
| 5699.99 | 11.024 | 107.712 | 5621.89 | -251.62 | 787.86
| 5799.99 | 11.024 | 107.712 | 5720.04 | -257.43 | 806.07
| 5899.99 | 11.024 | 107.712 | 5818.19 | -263.25 | 824.29
| 5999.99 | 11.024 | 107.712 | 5916.35 | -269.07 | 842.5
| 6099.99 | 11.024 | 107.712 | 6014.5 | -274.89 | 860.72
| 6199.99 | 11.024 | 107.712 | 6112.66 | -280.7 | 878.93
| 6299.99 | 11.024 | 107.712 | 6210.81 | -286.52 | 897.15
| 6399.99 | 11.024 | 107.712 | 6308.97 | -292.34 | 915.36
| 6499.99 | 11.024 | 107.712 | 6407.12 | -298.16 | 933.58
| 6599.99 | 11.024 | 107.712 | 6505.28 | -303.97 | 951.79
| 6699.99 | 11.024 | 107.712 | 6603.43 | -309.79 | 970.01
| 6799.99 | 11.024 | 107.712 | 6701.59 | -315.61 | 988.22
| 6899.99 | 11.024 | 107.712 | 6799.74 | -321.43 | 1006.44
| 6999.99 | 10.706 | 80.55 | 6897.95 | -324.99 | 1024.69
| 7099.99 | 15.816 | 41.67 | 6995.44 | -313.25 | 1042.96
| 7199.99 | 24.154 | 25.112 | 7089.41 | -284.48 | 1060.75
| 7299.99 | 33.38 | 16.996 | 7177 | -239.53 | 1077.51
| 7399.99 | 42.924 | 12.131 | 7255.57 | -179.78 | 1092.75
| 7499.98 | 52.611 | 8.763 | 7322.71 | -107.04 | 1105.99
| 7599.98 | 62.371 | 6.176 | 7376.4 | -23.52 | 1116.83
| 7699.98 | 72.172 | 4.016 | 7414.99 | 68.23 | 1124.95
| 7799.98 | 81.993 | 2.084 | 7437.32 | 165.44 | 1130.1
| 7899.98 | 90.137 | 0.558 | 7442.96 | 265.15 | 1132.17
| 7999.98 | 90.137 | 0.558 | 7442.72 | 365.15 | 1133.14
| 8099.98 | 90.137 | 0.558 | 7442.48 | 465.14 | 1134.11
| 8199.98 | 90.137 | 0.558 | 7442.24 | 565.13 | 1135.09
| 8299.98 | 90.137 | 0.558 | 7442 | 665.13 | 1136.06
| 8399.98 | 90.137 | 0.558 | 7441.76 | 765.12 | 1137.04
| 8499.98 | 90.137 | 0.558 | 7441.52 | 865.12 | 1138.01
| 8599.98 | 90.137 | 0.558 | 7441.28 | 965.11 | 1138.98
| 8699.98 | 90.137 | 0.558 | 7441.04 | 1065.11 | 1139.96
| 8799.98 | 90.137 | 0.558 | 7440.8 | 1165.1 | 1140.93
| 8899.98 | 90.137 | 0.558 | 7440.57 | 1265.1 | 1141.9
| 8999.98 | 90.137 | 0.558 | 7440.33 | 1365.09 | 1142.88
| 9099.98 | 90.137 | 0.558 | 7440.09 | 1465.09 | 1143.85
| 9199.98 | 90.137 | 0.558 | 7439.85 | 1565.08 | 1144.82
| 9299.98 | 90.137 | 0.558 | 7439.61 | 1665.08 | 1145.8
| 9399.98 | 90.137 | 0.558 | 7439.37 | 1765.07 | 1146.77
| 9499.98 | 90.137 | 0.558 | 7439.13 | 1865.07 | 1147.75
| 9599.98 | 90.137 | 0.558 | 7438.89 | 1965.06 | 1148.72
| 9699.98 | 90.137 | 0.558 | 7438.65 | 2065.06 | 1149.69
| 9799.98 | 90.137 | 0.558 | 7438.41 | 2165.05 | 1150.67
| 9899.98 | 90.137 | 0.558 | 7438.17 | 2265.05 | 1151.64
| 9999.98 | 90.137 | 0.558 | 7437.93 | 2365.04 | 1152.61
| 10099.98 | 90.137 | 0.558 | 7437.69 | 2465.04 | 1153.59
| 10199.98 | 90.137 | 0.558 | 7437.45 | 2565.03 | 1154.56
| 10299.98 | 90.137 | 0.558 | 7437.21 | 2665.03 | 1155.53
| 10399.98 | 90.137 | 0.558 | 7436.97 | 2765.02 | 1156.51
| 10499.98 | 90.137 | 0.558 | 7436.74 | 2865.01 | 1157.48
| 10599.98 | 90.137 | 0.558 | 7436.5 | 2965.01 | 1158.46
| 10699.98 | 90.137 | 0.558 | 7436.26 | 3065 | 1159.43
| 10799.98 | 90.137 | 0.558 | 7436.02 | 3165 | 1160.4
| 10899.98 | 90.137 | 0.558 | 7435.78 | 3264.99 | 1161.38
| 10999.98 | 90.137 | 0.558 | 7435.54 | 3364.99 | 1162.35
| 11099.98 | 90.137 | 0.558 | 7435.3 | 3464.98 | 1163.32
| 11199.98 | 90.137 | 0.558 | 7435.06 | 3564.98 | 1164.3
| 11299.98 | 90.137 | 0.558 | 7434.82 | 3664.97 | 1165.27
| 11399.98 | 90.137 | 0.558 | 7434.58 | 3764.97 | 1166.24
| 11499.98 | 90.137 | 0.558 | 7434.34 | 3864.96 | 1167.22
| 11599.98 | 90.137 | 0.558 | 7434.1 | 3964.96 | 1168.19
| 11699.98 | 90.137 | 0.558 | 7433.86 | 4064.95 | 1169.17
| 11799.98 | 90.137 | 0.558 | 7433.62 | 4164.95 | 1170.14
| 11899.98 | 90.137 | 0.558 | 7433.38 | 4264.94 | 1171.11
| 11999.98 | 90.137 | 0.558 | 7433.15 | 4364.94 | 1172.09
| 12060.58 | 90.137 | 0.558 | 7433 | 4425.54 | 1172.68

## Lookup (hidden)
North Reference | RetunValue | Grid Type | ReturnValue | Deviation Indicator | ReturnValue
| 2 |  | 0 |  | 4
True |  | SPCS-Colorado Central-NAD27 |  | Directional
Grid |  | SPCS-Colorado Central-NAD83 |  | High Angle
|  | SPCS-Colorado North-NAD27 |  | Horizontal
SPCS-Colorado North-NAD83
SPCS-Colorado South-NAD27
SPCS-Colorado South-NAD83
UTM-Zone 12 NAD27
UTM-Zone 12 NAD83
UTM-Zone 13 NAD27
UTM-Zone 13 NAD83