## Data
Header Information | measured depth (ft) | inclination (°) | azimuth (°) | true vertical depth (ft) | northing +N/-S (ft) | easting +E/-W (ft)
Operator Name | 0 | 0 | 0 | 0 | 0 | 0
WPX Energy Rocky Mountain, LLC | 105 | 2.2 | 81.91 | 105 | 0.3 | 2
Operator Number | 135 | 3.08 | 75.62 | 134.9 | 0.6 | 3.3
96850 | 166 | 3.78 | 83.58 | 165.9 | 0.9 | 5.2
Well Name and Number | 196 | 4.31 | 85.17 | 195.8 | 1.1 | 7.3
Bosely SG 42-23 | 226 | 5.28 | 81.74 | 225.7 | 1.4 | 9.8
API Number (if available) | 256 | 5.98 | 80.6 | 255.6 | 1.8 | 12.7
05-045-21129-00 | 286 | 6.95 | 83.94 | 285.4 | 2.3 | 16
Location: QQ SEC TWP RGE | 317 | 7.83 | 81.47 | 316.1 | 2.8 | 20
SWNE, Sec. 23, T7S, R96W | 347 | 8.53 | 79.54 | 345.8 | 3.5 | 24.2
Citing Type: Planned or Actual | 378 | 9.15 | 78.75 | 376.4 | 4.4 | 28.9
Actual | 408 | 9.77 | 80.68 | 406 | 5.3 | 33.7
Deviation Indicator | 438 | 11.09 | 79.89 | 435.5 | 6.2 | 39.1
Directional | 469 | 11.96 | 80.51 | 465.9 | 7.3 | 45.2
North Reference | 499 | 13.2 | 82.88 | 495.2 | 8.2 | 51.6
True | 529 | 13.81 | 82.35 | 524.4 | 9.1 | 58.6
Grid Type | 601 | 16.56 | 81.82 | 593.8 | 11.7 | 77.3
#VALUE! | 692 | 19.4 | 81.62 | 680.4 | 15.7 | 105
| 783 | 22.97 | 79.1 | 765.2 | 21.3 | 137.4
| 873 | 27.52 | 79.82 | 846.6 | 28.3 | 175.2
| 964 | 29.42 | 80.89 | 926.6 | 35.6 | 217.9
| 1059 | 32.06 | 79.72 | 1008.2 | 43.8 | 265.8
| 1154 | 36.26 | 80.66 | 1086.8 | 52.8 | 318.4
| 1249 | 39.03 | 79.92 | 1162.1 | 62.6 | 375.5
| 1325 | 39.4 | 79.47 | 1220.9 | 71.2 | 422.8
| 1435 | 40.48 | 77.17 | 1305.3 | 85.5 | 492
| 1531 | 39.74 | 77.96 | 1378.7 | 98.8 | 552.3
| 1626 | 39.65 | 79.63 | 1451.8 | 110.6 | 611.9
| 1721 | 39.52 | 82.36 | 1525 | 120.1 | 671.6
| 1816 | 39.6 | 81.22 | 1598.3 | 128.7 | 731.5
| 1912 | 38.29 | 83.5 | 1672.9 | 136.8 | 791.3
| 2007 | 38.07 | 83.53 | 1747.6 | 143.4 | 849.7
| 2103 | 38.07 | 83.59 | 1823.2 | 150.1 | 908.5
| 2199 | 37.67 | 83.24 | 1899 | 156.8 | 967
| 2295 | 36.18 | 81.39 | 1975.7 | 164.5 | 1024.2
| 2390 | 34.86 | 79.19 | 2053 | 173.8 | 1078.6
| 2485 | 34.11 | 80.78 | 2131.3 | 183.2 | 1131.5
| 2581 | 31.74 | 80.86 | 2211.9 | 191.5 | 1183
| 2677 | 28.24 | 81.22 | 2295.1 | 199 | 1230.4
| 2772 | 25.01 | 80.95 | 2380 | 205.6 | 1272.5
| 2867 | 22.95 | 78.4 | 2466.8 | 212.4 | 1310.5
| 2963 | 22.64 | 77.52 | 2555.3 | 220.2 | 1346.9
| 3059 | 22.68 | 76.91 | 2643.9 | 228.4 | 1382.9
| 3154 | 20.97 | 79.11 | 2732 | 235.7 | 1417.5
| 3250 | 16.53 | 79.46 | 2822.9 | 241.5 | 1447.8
| 3345 | 13.89 | 79.28 | 2914.6 | 246.1 | 1472.3
| 3441 | 12.75 | 74.71 | 3008 | 251 | 1493.8
| 3536 | 10.77 | 73.22 | 3101 | 256.3 | 1512.4
| 3631 | 9.05 | 77.79 | 3194.6 | 260.5 | 1528.2
| 3726 | 7.96 | 78.76 | 3288.6 | 263.4 | 1542
| 3822 | 6.42 | 77.88 | 3383.8 | 265.8 | 1553.7
| 3917 | 5.01 | 70.23 | 3478.3 | 268.3 | 1562.8
| 4012 | 2.9 | 73.39 | 3573.1 | 270.4 | 1569
| 4107 | 0.88 | 125.43 | 3668 | 270.6 | 1571.9
| 4201 | 1.19 | 144.5 | 3762 | 269.4 | 1573.1
| 4297 | 0.7 | 23.56 | 3858 | 269.2 | 1573.9
| 4393 | 0.61 | 331.42 | 3954 | 270.1 | 1573.9
| 4488 | 1.1 | 313.33 | 4049 | 271.2 | 1573
| 4584 | 1.63 | 7.83 | 4145 | 273.2 | 1572.5
| 4679 | 1.5 | 350.78 | 4239.9 | 275.8 | 1572.5
| 4774 | 0.57 | 49.75 | 4334.9 | 277.3 | 1572.7
| 4869 | 0.22 | 41.31 | 4429.9 | 277.7 | 1573.1
| 4964 | 0.79 | 249.7 | 4524.9 | 277.7 | 1572.6
| 5060 | 0.26 | 5.63 | 4620.9 | 277.6 | 1572
| 5155 | 0.44 | 305.34 | 4715.9 | 278.1 | 1571.8
| 5250 | 0.18 | 298.22 | 4810.9 | 278.3 | 1571.3
| 5346 | 0.66 | 158.56 | 4906.9 | 277.9 | 1571.4
| 5442 | 1.05 | 185.97 | 5002.9 | 276.5 | 1571.5
| 5537 | 1.36 | 197.23 | 5097.9 | 274.6 | 1571.1
| 5632 | 1.63 | 204.26 | 5192.9 | 272.3 | 1570.2
| 5727 | 2.11 | 210.59 | 5287.8 | 269.5 | 1568.8
| 5822 | 2.55 | 216.57 | 5382.7 | 266.3 | 1566.6
| 5910 | 2.64 | 220.43 | 5470.6 | 263.2 | 1564.1
| 5955 | 2.64 | 220.43 | 5515.6 | 261.6 | 1562.8

## Lookup (hidden)
North Reference | RetunValue | Grid Type | ReturnValue | Deviation Indicator | ReturnValue
| 2 |  | 0 |  | 2
True |  | SPCS-Colorado Central-NAD27 |  | Directional
Grid |  | SPCS-Colorado Central-NAD83 |  | High Angle
|  | SPCS-Colorado North-NAD27 |  | Horizontal
SPCS-Colorado North-NAD83
SPCS-Colorado South-NAD27
SPCS-Colorado South-NAD83
UTM-Zone 12 NAD27
UTM-Zone 12 NAD83
UTM-Zone 13 NAD27
UTM-Zone 13 NAD83