## Data
Header Information | measured depth (ft) | inclination (°) | azimuth (°) | true vertical depth (ft) | northing +N/-S (ft) | easting +E/-W (ft)
Operator Name | 0 | 0 | 0 | 0 | 0 | 0
KERR-MCGEE OIL & GAS ONSHORE LP | 1100 | 0 | 0 | 1100 | 0 | 0
Operator Number | 1200 | 2 | 157.567 | 1199.98 | -1.61 | 0.67
47120 | 1300 | 4 | 157.567 | 1299.83 | -6.45 | 2.66
Well Name and Number | 1400 | 4.328 | 157.567 | 1399.55 | -13.38 | 5.53
Miller 4N-24HZ | 1500 | 4.328 | 157.567 | 1499.27 | -20.36 | 8.41
API Number (if available) | 1600 | 4.328 | 157.567 | 1598.98 | -27.34 | 11.29
| 1700 | 4.328 | 157.567 | 1698.7 | -34.31 | 14.17
Location: QQ SEC TWP RGE | 1800 | 4.328 | 157.567 | 1798.41 | -41.29 | 17.05
SWSW Sec 24-T3N-R66W | 1900 | 4.328 | 157.567 | 1898.13 | -48.26 | 19.93
Citing Type: Planned or Actual | 2000 | 4.328 | 157.567 | 1997.84 | -55.24 | 22.81
Planned | 2100 | 4.328 | 157.567 | 2097.56 | -62.22 | 25.69
Deviation Indicator | 2200 | 4.328 | 157.567 | 2197.27 | -69.19 | 28.57
Horizontal | 2300 | 4.328 | 157.567 | 2296.98 | -76.17 | 31.45
North Reference | 2400 | 4.328 | 157.567 | 2396.7 | -83.14 | 34.33
True | 2499.99 | 4.328 | 157.567 | 2496.41 | -90.12 | 37.21
Grid Type | 2599.99 | 4.328 | 157.567 | 2596.13 | -97.1 | 40.09
#VALUE! | 2699.99 | 4.328 | 157.567 | 2695.84 | -104.07 | 42.97
| 2799.99 | 4.328 | 157.567 | 2795.56 | -111.05 | 45.85
| 2899.99 | 4.328 | 157.567 | 2895.27 | -118.02 | 48.73
| 2999.99 | 4.328 | 157.567 | 2994.99 | -125 | 51.61
| 3099.99 | 4.328 | 157.567 | 3094.7 | -131.98 | 54.49
| 3199.99 | 4.328 | 157.567 | 3194.42 | -138.95 | 57.37
| 3299.99 | 4.328 | 157.567 | 3294.13 | -145.93 | 60.25
| 3399.99 | 4.328 | 157.567 | 3393.84 | -152.91 | 63.13
| 3499.99 | 4.328 | 157.567 | 3493.56 | -159.88 | 66.01
| 3599.99 | 4.328 | 157.567 | 3593.27 | -166.86 | 68.89
| 3699.99 | 4.328 | 157.567 | 3692.99 | -173.83 | 71.77
| 3799.99 | 4.328 | 157.567 | 3792.7 | -180.81 | 74.65
| 3899.99 | 4.328 | 157.567 | 3892.42 | -187.79 | 77.53
| 3999.99 | 4.328 | 157.567 | 3992.13 | -194.76 | 80.41
| 4099.99 | 4.328 | 157.567 | 4091.85 | -201.74 | 83.29
| 4199.99 | 4.328 | 157.567 | 4191.56 | -208.71 | 86.17
| 4299.99 | 4.328 | 157.567 | 4291.28 | -215.69 | 89.05
| 4399.99 | 4.328 | 157.567 | 4390.99 | -222.67 | 91.93
| 4499.99 | 4.328 | 157.567 | 4490.71 | -229.64 | 94.81
| 4599.99 | 4.328 | 157.567 | 4590.42 | -236.62 | 97.69
| 4699.99 | 4.328 | 157.567 | 4690.13 | -243.59 | 100.57
| 4799.99 | 4.328 | 157.567 | 4789.85 | -250.57 | 103.45
| 4899.99 | 4.328 | 157.567 | 4889.56 | -257.55 | 106.33
| 4999.99 | 4.328 | 157.567 | 4989.28 | -264.52 | 109.21
| 5099.99 | 4.328 | 157.567 | 5088.99 | -271.5 | 112.09
| 5199.99 | 4.328 | 157.567 | 5188.71 | -278.48 | 114.97
| 5299.99 | 4.328 | 157.567 | 5288.42 | -285.45 | 117.85
| 5399.99 | 4.328 | 157.567 | 5388.14 | -292.43 | 120.73
| 5499.99 | 4.328 | 157.567 | 5487.85 | -299.4 | 123.61
| 5599.99 | 4.328 | 157.567 | 5587.57 | -306.38 | 126.49
| 5699.99 | 4.328 | 157.567 | 5687.28 | -313.36 | 129.37
| 5799.99 | 4.328 | 157.567 | 5786.99 | -320.33 | 132.25
| 5899.99 | 4.328 | 157.567 | 5886.71 | -327.31 | 135.13
| 5999.99 | 4.328 | 157.567 | 5986.42 | -334.28 | 138.01
| 6099.99 | 4.328 | 157.567 | 6086.14 | -341.26 | 140.89
| 6199.99 | 4.328 | 157.567 | 6185.85 | -348.24 | 143.77
| 6299.99 | 4.328 | 157.567 | 6285.57 | -355.21 | 146.65
| 6399.99 | 4.328 | 157.567 | 6385.28 | -362.19 | 149.53
| 6499.99 | 4.328 | 157.567 | 6485 | -369.16 | 152.41
| 6599.99 | 4.328 | 157.567 | 6584.71 | -376.14 | 155.29
| 6699.99 | 4.328 | 157.567 | 6684.43 | -383.12 | 158.17
| 6799.99 | 5.761 | 17.599 | 6784.25 | -382.24 | 161.13
| 6899.99 | 15.597 | 6.638 | 6882.41 | -364.06 | 164.2
| 6999.99 | 25.559 | 4.102 | 6975.91 | -329.1 | 167.31
| 7099.99 | 35.542 | 2.93 | 7061.92 | -278.43 | 170.35
| 7199.99 | 45.531 | 2.221 | 7137.82 | -213.58 | 173.22
| 7299.99 | 55.524 | 1.722 | 7201.32 | -136.53 | 175.85
| 7399.99 | 65.518 | 1.33 | 7250.46 | -49.62 | 178.15
| 7499.98 | 75.513 | 0.996 | 7283.78 | 44.52 | 180.05
| 7599.98 | 85.509 | 0.691 | 7300.24 | 143.01 | 181.5
| 7699.98 | 90.11 | 0.555 | 7301.9 | 242.96 | 182.52
| 7799.98 | 90.11 | 0.555 | 7301.7 | 342.96 | 183.49
| 7899.98 | 90.11 | 0.555 | 7301.51 | 442.95 | 184.46
| 7999.98 | 90.11 | 0.555 | 7301.32 | 542.95 | 185.43
| 8099.98 | 90.11 | 0.555 | 7301.13 | 642.94 | 186.4
| 8199.98 | 90.11 | 0.555 | 7300.93 | 742.94 | 187.37
| 8299.98 | 90.11 | 0.555 | 7300.74 | 842.93 | 188.34
| 8399.98 | 90.11 | 0.555 | 7300.55 | 942.93 | 189.31
| 8499.98 | 90.11 | 0.555 | 7300.36 | 1042.92 | 190.27
| 8599.98 | 90.11 | 0.555 | 7300.17 | 1142.92 | 191.24
| 8699.98 | 90.11 | 0.555 | 7299.97 | 1242.91 | 192.21
| 8799.98 | 90.11 | 0.555 | 7299.78 | 1342.91 | 193.18
| 8899.98 | 90.11 | 0.555 | 7299.59 | 1442.9 | 194.15
| 8999.98 | 90.11 | 0.555 | 7299.4 | 1542.9 | 195.12
| 9099.98 | 90.11 | 0.555 | 7299.2 | 1642.89 | 196.09
| 9199.98 | 90.11 | 0.555 | 7299.01 | 1742.89 | 197.06
| 9299.98 | 90.11 | 0.555 | 7298.82 | 1842.88 | 198.03
| 9399.98 | 90.11 | 0.555 | 7298.63 | 1942.88 | 198.99
| 9499.98 | 90.11 | 0.555 | 7298.43 | 2042.87 | 199.96
| 9599.98 | 90.11 | 0.555 | 7298.24 | 2142.87 | 200.93
| 9699.98 | 90.11 | 0.555 | 7298.05 | 2242.86 | 201.9
| 9799.98 | 90.11 | 0.555 | 7297.86 | 2342.86 | 202.87
| 9899.98 | 90.11 | 0.555 | 7297.66 | 2442.85 | 203.84
| 9999.98 | 90.11 | 0.555 | 7297.47 | 2542.84 | 204.81
| 10099.98 | 90.11 | 0.555 | 7297.28 | 2642.84 | 205.78
| 10199.98 | 90.11 | 0.555 | 7297.09 | 2742.83 | 206.75
| 10299.98 | 90.11 | 0.555 | 7296.9 | 2842.83 | 207.72
| 10399.98 | 90.11 | 0.555 | 7296.7 | 2942.82 | 208.68
| 10499.98 | 90.11 | 0.555 | 7296.51 | 3042.82 | 209.65
| 10599.98 | 90.11 | 0.555 | 7296.32 | 3142.81 | 210.62
| 10699.98 | 90.11 | 0.555 | 7296.13 | 3242.81 | 211.59
| 10799.98 | 90.11 | 0.555 | 7295.93 | 3342.8 | 212.56
| 10899.98 | 90.11 | 0.555 | 7295.74 | 3442.8 | 213.53
| 10999.98 | 90.11 | 0.555 | 7295.55 | 3542.79 | 214.5
| 11099.98 | 90.11 | 0.555 | 7295.36 | 3642.79 | 215.47
| 11199.98 | 90.11 | 0.555 | 7295.16 | 3742.78 | 216.44
| 11299.98 | 90.11 | 0.555 | 7294.97 | 3842.78 | 217.4
| 11399.98 | 90.11 | 0.555 | 7294.78 | 3942.77 | 218.37
| 11499.98 | 90.11 | 0.555 | 7294.59 | 4042.77 | 219.34
| 11599.98 | 90.11 | 0.555 | 7294.4 | 4142.76 | 220.31
| 11699.98 | 90.11 | 0.555 | 7294.2 | 4242.76 | 221.28
| 11799.98 | 90.11 | 0.555 | 7294.01 | 4342.75 | 222.25
| 11805.51 | 90.11 | 0.555 | 7294 | 4348.28 | 222.3

## Lookup (hidden)
North Reference | RetunValue | Grid Type | ReturnValue | Deviation Indicator | ReturnValue
| 2 |  | 0 |  | 4
True |  | SPCS-Colorado Central-NAD27 |  | Directional
Grid |  | SPCS-Colorado Central-NAD83 |  | High Angle
|  | SPCS-Colorado North-NAD27 |  | Horizontal
SPCS-Colorado North-NAD83
SPCS-Colorado South-NAD27
SPCS-Colorado South-NAD83
UTM-Zone 12 NAD27
UTM-Zone 12 NAD83
UTM-Zone 13 NAD27
UTM-Zone 13 NAD83