## Data
Header Information | measured depth (ft) | inclination (°) | azimuth (°) | true vertical depth (ft) | northing +N/-S (ft) | easting +E/-W (ft)
Operator Name | 0 | 0 | 0 | 0 | 0 | 0
WPX Energy Rocky Mountain, LLC | 119 | 2.11 | 85.79 | 119 | 0.2 | 2.2
Operator Number | 149 | 2.99 | 90.27 | 148.9 | 0.2 | 3.5
96850 | 180 | 3.82 | 86.93 | 179.9 | 0.2 | 5.4
Well Name and Number | 209 | 4.66 | 90.86 | 208.8 | 0.3 | 7.5
Bosely SG 342-23 | 240 | 5.85 | 93.87 | 239.7 | 0.2 | 10.3
API Number (if available) | 270 | 7.08 | 92.55 | 269.5 | 0 | 13.7
05-045-21130-00 | 300 | 8.66 | 91.85 | 299.2 | -0.2 | 17.8
Location: QQ SEC TWP RGE | 331 | 9.93 | 92.29 | 329.8 | -0.4 | 22.8
Lot 3 SWNE, Sec. 23, T7S, R96W | 361 | 11.52 | 93.34 | 359.3 | -0.6 | 28.4
Citing Type: Planned or Actual | 391 | 12.4 | 93.78 | 388.6 | -1 | 34.6
Actual | 422 | 13.06 | 93.7 | 418.9 | -1.5 | 41.4
Deviation Indicator | 452 | 13.89 | 93.7 | 448 | -1.9 | 48.4
Directional | 482 | 14.68 | 92.64 | 477.1 | -2.3 | 55.8
North Reference | 513 | 15.69 | 92.64 | 507 | -2.7 | 63.9
True | 543 | 16.97 | 91.67 | 535.8 | -3 | 72.3
Grid Type | 573 | 18.11 | 90.88 | 564.4 | -3.2 | 81.4
#VALUE! | 604 | 19.25 | 91.15 | 593.8 | -3.4 | 91.3
| 635 | 20.44 | 91.32 | 622.9 | -3.6 | 101.8
| 665 | 21.5 | 91.32 | 651 | -3.9 | 112.5
| 695 | 22.5 | 92.38 | 678.8 | -4.2 | 123.8
| 725 | 23.6 | 92.73 | 706.4 | -4.8 | 135.5
| 755 | 24.61 | 93.43 | 733.8 | -5.4 | 147.7
| 786 | 25.63 | 93.26 | 761.8 | -6.2 | 160.9
| 816 | 26.9 | 93.26 | 788.7 | -6.9 | 174.1
| 846 | 27.96 | 92.47 | 815.4 | -7.6 | 187.9
| 876 | 28.92 | 92.29 | 841.7 | -8.2 | 202.2
| 968 | 32.88 | 93.17 | 920.7 | -10.5 | 249.4
| 1063 | 37.76 | 91.94 | 998.2 | -12.9 | 304.2
| 1158 | 39.03 | 91.23 | 1072.6 | -14.5 | 363.2
| 1187 | 39.3 | 91.06 | 1095.1 | -14.9 | 381.5
| 1244 | 39.12 | 89.83 | 1139.3 | -15.2 | 417.6
| 1339 | 37.71 | 90.18 | 1213.7 | -15.2 | 476.6
| 1435 | 37.89 | 90.8 | 1289.5 | -15.7 | 535.4
| 1530 | 36.88 | 92.82 | 1365 | -17.5 | 593.1
| 1625 | 37.63 | 93.7 | 1440.6 | -20.8 | 650.5
| 1721 | 38.07 | 93.08 | 1516.5 | -24.3 | 709.3
| 1816 | 38.77 | 91.59 | 1590.9 | -26.7 | 768.3
| 1911 | 38.11 | 92.55 | 1665.3 | -28.8 | 827.3
| 2007 | 38.2 | 93.34 | 1740.8 | -31.8 | 886.5
| 2103 | 37.93 | 92.64 | 1816.4 | -34.9 | 945.6
| 2199 | 37.49 | 92.2 | 1892.3 | -37.4 | 1004.3
| 2294 | 37.06 | 91.94 | 1967.9 | -39.5 | 1061.8
| 2390 | 34.46 | 91.94 | 2045.8 | -41.4 | 1117.9
| 2485 | 32.95 | 91.15 | 2124.8 | -42.8 | 1170.6
| 2581 | 31.21 | 91.32 | 2206.2 | -43.9 | 1221.5
| 2676 | 27.87 | 92.11 | 2288.8 | -45.3 | 1268.3
| 2772 | 27.39 | 92.47 | 2373.9 | -47.1 | 1312.8
| 2867 | 25.54 | 91.59 | 2458.9 | -48.6 | 1355.1
| 2963 | 23.65 | 93.96 | 2546.2 | -50.5 | 1395
| 3058 | 21.63 | 92.82 | 2633.9 | -52.7 | 1431.5
| 3154 | 19.82 | 91.5 | 2723.7 | -54 | 1465.5
| 3250 | 17.76 | 89.48 | 2814.5 | -54.2 | 1496.4
| 3345 | 15.43 | 89.56 | 2905.6 | -54 | 1523.5
| 3440 | 14.29 | 91.15 | 2997.4 | -54.2 | 1547.9
| 3536 | 12.92 | 90.09 | 3090.7 | -54.4 | 1570.5
| 3631 | 11.96 | 90.27 | 3183.5 | -54.5 | 1590.9
| 3726 | 10.02 | 92.29 | 3276.7 | -54.9 | 1609
| 3822 | 7.74 | 90.44 | 3371.6 | -55.2 | 1623.8
| 3917 | 5.8 | 81.57 | 3465.9 | -54.6 | 1635
| 4012 | 3.6 | 81.74 | 3560.6 | -53.4 | 1642.7
| 4106 | 1.8 | 58.1 | 3654.5 | -52.2 | 1646.9
| 4201 | 0.26 | 90.27 | 3749.4 | -51.5 | 1648.3
| 4297 | 0.44 | 206.76 | 3845.4 | -51.8 | 1648.4
| 4392 | 0.66 | 221.49 | 3940.4 | -52.5 | 1647.9
| 4488 | 1.27 | 224.21 | 4036.4 | -53.7 | 1646.8
| 4583 | 0.88 | 194.42 | 4131.4 | -55.2 | 1645.8
| 4678 | 0.31 | 206.64 | 4226.4 | -56.1 | 1645.5
| 4774 | 0.66 | 203.38 | 4322.4 | -56.8 | 1645.2
| 4869 | 0.83 | 275.89 | 4417.4 | -57.3 | 1644.3
| 4964 | 0.53 | 0.44 | 4512.4 | -56.8 | 1643.6
| 5059 | 0.35 | 348.4 | 4607.4 | -56 | 1643.6
| 5155 | 1.01 | 43.71 | 4703.4 | -55.1 | 1644.1
| 5250 | 0.7 | 63.55 | 4798.4 | -54.3 | 1645.2
| 5345 | 0.18 | 46.06 | 4893.4 | -53.9 | 1645.8
| 5442 | 0.26 | 282.4 | 4990.4 | -53.8 | 1645.7
| 5537 | 1.01 | 275.72 | 5085.4 | -53.6 | 1644.7
| 5632 | 1.58 | 281.26 | 5180.3 | -53.3 | 1642.6
| 5727 | 1.63 | 269.48 | 5275.3 | -53 | 1639.9
| 5821 | 2.2 | 263.06 | 5369.3 | -53.3 | 1636.8
| 5890 | 2.37 | 263.59 | 5438.2 | -53.6 | 1634.1
| 5935 | 2.36 | 263.59 | 5483.2 | -53.8 | 1632.2

## Lookup (hidden)
North Reference | RetunValue | Grid Type | ReturnValue | Deviation Indicator | ReturnValue
| 2 |  | 0 |  | 2
True |  | SPCS-Colorado Central-NAD27 |  | Directional
Grid |  | SPCS-Colorado Central-NAD83 |  | High Angle
|  | SPCS-Colorado North-NAD27 |  | Horizontal
SPCS-Colorado North-NAD83
SPCS-Colorado South-NAD27
SPCS-Colorado South-NAD83
UTM-Zone 12 NAD27
UTM-Zone 12 NAD83
UTM-Zone 13 NAD27
UTM-Zone 13 NAD83