## Data
Header Information | measured depth (ft) | inclination (°) | azimuth (°) | true vertical depth (ft) | northing +N/-S (ft) | easting +E/-W (ft)
Operator Name | 0 | 0 | 291.91 | 0 | 0 | 0
Kerr-McGee Oil & Gas Onshore LP | 13 | 0 | 291.91 | 13 | 0 | 0
Operator Number | 113 | 0.12 | 291.91 | 113 | 0.04 | -0.1
47120 | 213 | 0.25 | 266.99 | 213 | 0.07 | -0.41
Well Name and Number | 313 | 0.23 | 280.15 | 313 | 0.09 | -0.83
MILLENSIFER FED 36N-30HZ | 413 | 0.27 | 228.36 | 413 | -0.03 | -1.2
API Number (if available) | 513 | 0.33 | 267.64 | 513 | -0.2 | -1.67
512336253 | 613 | 0.32 | 273.36 | 612.99 | -0.19 | -2.23
Location: QQ SEC TWP RGE | 693 | 0.41 | 263.03 | 692.99 | -0.22 | -2.74
NWNE Sec. 30 3N-66W | 872 | 0.5 | 265.9 | 871.99 | -0.35 | -4.15
Citing Type: Planned or Actual | 963 | 0.5 | 271.6 | 962.98 | -0.37 | -4.95
Actual | 1055 | 0.5 | 272.7 | 1054.98 | -0.34 | -5.75
Deviation Indicator | 1146 | 0.5 | 264.1 | 1145.98 | -0.36 | -6.54
Horizontal | 1238 | 0.7 | 284.4 | 1237.97 | -0.26 | -7.48
North Reference | 1329 | 2 | 340.9 | 1328.95 | 1.38 | -8.54
True | 1421 | 3.9 | 5.6 | 1420.83 | 6.01 | -8.76
Grid Type | 1512 | 5.4 | 9.1 | 1511.52 | 13.32 | -7.78
#VALUE! | 1603 | 7 | 5.7 | 1601.99 | 23.06 | -6.55
| 1695 | 8.4 | 4.7 | 1693.16 | 35.34 | -5.45
| 1786 | 10 | 4.8 | 1782.98 | 49.84 | -4.24
| 1877 | 11.4 | 1.1 | 1872.4 | 66.71 | -3.41
| 1971 | 12.6 | 0.7 | 1964.34 | 86.25 | -3.1
| 2065 | 13.8 | 0.8 | 2055.86 | 107.71 | -2.82
| 2161 | 13.7 | 3.2 | 2149.11 | 130.51 | -2.03
| 2255 | 13.5 | 0.8 | 2240.47 | 152.59 | -1.25
| 2350 | 12.3 | 5 | 2333.08 | 173.76 | -0.22
| 2444 | 13 | 1.6 | 2424.79 | 194.31 | 0.95
| 2539 | 12.8 | 4.5 | 2517.4 | 215.48 | 2.08
| 2634 | 14.1 | 4.2 | 2609.79 | 237.51 | 3.75
| 2729 | 14.4 | 4.6 | 2701.87 | 260.83 | 5.54
| 2825 | 14 | 3.8 | 2794.93 | 284.31 | 7.27
| 2921 | 13.5 | 3.3 | 2888.18 | 307.09 | 8.69
| 3016 | 10.6 | 359.7 | 2981.08 | 326.9 | 9.28
| 3110 | 9.9 | 357.2 | 3073.58 | 343.61 | 8.84
| 3205 | 8.6 | 3.5 | 3167.35 | 358.86 | 8.87
| 3300 | 7.4 | 2.4 | 3261.42 | 372.07 | 9.56
| 3395 | 6.3 | 359.7 | 3355.74 | 383.39 | 9.79
| 3490 | 4.9 | 359.8 | 3450.28 | 392.66 | 9.75
| 3585 | 4.3 | 357.5 | 3544.98 | 400.28 | 9.58
| 3680 | 3.2 | 8.2 | 3639.77 | 406.46 | 9.8
| 3775 | 3.3 | 7.2 | 3734.62 | 411.8 | 10.52
| 3871 | 2.8 | 10 | 3830.49 | 416.85 | 11.28
| 3965 | 2.6 | 6.2 | 3924.38 | 421.23 | 11.91
| 4060 | 0.6 | 2.5 | 4019.34 | 423.87 | 12.16
| 4155 | 0.2 | 108.5 | 4114.34 | 424.31 | 12.34
| 4249 | 0.3 | 185 | 4208.34 | 424.01 | 12.47
| 4345 | 0.4 | 176.6 | 4304.33 | 423.43 | 12.47
| 4439 | 0.5 | 181.1 | 4398.33 | 422.69 | 12.48
| 4534 | 0.5 | 163.4 | 4493.33 | 421.88 | 12.59
| 4628 | 0.8 | 161.3 | 4587.32 | 420.86 | 12.92
| 4724 | 0.7 | 190.1 | 4683.31 | 419.65 | 13.03
| 4820 | 0.1 | 54.4 | 4779.31 | 419.12 | 13
| 4915 | 0.1 | 232.7 | 4874.31 | 419.12 | 13
| 5107 | 0.5 | 190.5 | 5066.31 | 418.2 | 12.71
| 5298 | 0.6 | 184.8 | 5257.3 | 416.38 | 12.48
| 5488 | 0.5 | 182.7 | 5447.29 | 414.56 | 12.36
| 5678 | 0.4 | 176.5 | 5637.29 | 413.07 | 12.36
| 5867 | 0.2 | 252.7 | 5826.28 | 412.31 | 12.08
| 6057 | 0.1 | 266.4 | 6016.28 | 412.21 | 11.6
| 6246 | 0.5 | 173.1 | 6205.28 | 411.38 | 11.54
| 6468 | 1 | 120.7 | 6427.26 | 409.43 | 13.32
| 6500 | 0.9 | 110.7 | 6459.26 | 409.19 | 13.79
| 6532 | 1.9 | 155.3 | 6491.25 | 408.62 | 14.25
| 6564 | 4.9 | 170.9 | 6523.19 | 406.79 | 14.69
| 6595 | 6.6 | 175.6 | 6554.03 | 403.71 | 15.03
| 6627 | 8.7 | 172.8 | 6585.75 | 399.47 | 15.48
| 6658 | 11.9 | 173.6 | 6616.24 | 393.97 | 16.13
| 6690 | 13.4 | 173.8 | 6647.47 | 387 | 16.9
| 6722 | 15.2 | 176.2 | 6678.47 | 379.13 | 17.58
| 6753 | 18.5 | 179.6 | 6708.14 | 370.15 | 17.88
| 6785 | 21.8 | 180.5 | 6738.18 | 359.13 | 17.86
| 6817 | 25.1 | 180.9 | 6767.53 | 346.4 | 17.7
| 6848 | 28.3 | 180.6 | 6795.22 | 332.48 | 17.52
| 6880 | 31.7 | 178.9 | 6822.93 | 316.48 | 17.61
| 6911 | 35.4 | 178.2 | 6848.76 | 299.36 | 18.04
| 6943 | 39.3 | 178.5 | 6874.19 | 279.95 | 18.6
| 6974 | 43 | 178.7 | 6897.53 | 259.56 | 19.1
| 7005 | 44.1 | 179 | 6920 | 238.21 | 19.53
| 7052 | 48 | 180.1 | 6952.61 | 204.38 | 19.78
| 7099 | 51.8 | 181.1 | 6982.88 | 168.44 | 19.4
| 7147 | 57.4 | 180.9 | 7010.68 | 129.34 | 18.72
| 7194 | 63.9 | 181.2 | 7033.7 | 88.4 | 17.96
| 7241 | 65.3 | 182.8 | 7053.86 | 45.97 | 16.48
| 7288 | 70 | 182.6 | 7071.73 | 2.56 | 14.43
| 7335 | 76.3 | 181.5 | 7085.35 | -42.37 | 12.83
| 7382 | 82.4 | 180.8 | 7094.03 | -88.53 | 11.91
| 7432 | 86.6 | 180.6 | 7098.82 | -138.28 | 11.3
| 7474 | 88.28 | 181.045 | 7100.7 | -180.24 | 10.7
| 7517 | 90 | 181.5 | 7101.34 | -223.22 | 9.74
| 7580 | 90 | 180.8 | 7101.34 | -286.21 | 8.48
| 7675 | 90.4 | 180.8 | 7101.01 | -381.2 | 7.15
| 7770 | 91 | 180.3 | 7099.85 | -476.18 | 6.24
| 7865 | 91.2 | 178.8 | 7098.02 | -571.16 | 6.98
| 7960 | 91.9 | 179 | 7095.45 | -666.11 | 8.81
| 8055 | 91.1 | 178.2 | 7092.97 | -761.04 | 11.13
| 8150 | 89.5 | 179.1 | 7092.47 | -856.01 | 13.37
| 8245 | 89.8 | 179.3 | 7093.05 | -951 | 14.69
| 8340 | 88.4 | 180.4 | 7094.54 | -1045.99 | 14.94
| 8434 | 88.5 | 180.8 | 7097.09 | -1139.95 | 13.96
| 8529 | 88.5 | 180.8 | 7099.57 | -1234.9 | 12.63
| 8624 | 88.5 | 180.9 | 7102.06 | -1329.86 | 11.22
| 8719 | 90.1 | 179.5 | 7103.22 | -1424.85 | 10.89
| 8813 | 90.4 | 180.4 | 7102.81 | -1518.85 | 10.97
| 8908 | 90.1 | 181.1 | 7102.4 | -1613.84 | 9.73
| 9003 | 90.3 | 180.5 | 7102.06 | -1708.83 | 8.4
| 9098 | 89.9 | 180.9 | 7101.9 | -1803.82 | 7.24
| 9193 | 89.4 | 180.2 | 7102.48 | -1898.81 | 6.33
| 9288 | 90.2 | 180.1 | 7102.81 | -1993.81 | 6.08
| 9383 | 89.6 | 179.5 | 7102.98 | -2088.81 | 6.41
| 9573 | 90.6 | 178.7 | 7102.64 | -2278.78 | 9.4
| 9763 | 91.1 | 179.9 | 7099.83 | -2468.74 | 11.72
| 9954 | 91.1 | 178.4 | 7096.16 | -2659.68 | 14.55
| 10051 | 90.8 | 180 | 7094.55 | -2756.65 | 15.91
| 10146 | 89.4 | 180.6 | 7094.38 | -2851.65 | 15.41
| 10336 | 89.2 | 181.6 | 7096.71 | -3041.6 | 11.76
| 10525 | 89 | 180 | 7099.67 | -3230.55 | 9.12
| 10714 | 88.3 | 179.5 | 7104.13 | -3419.49 | 9.95
| 10809 | 89.8 | 180 | 7105.7 | -3514.48 | 10.36
| 11000 | 90.1 | 180.2 | 7105.87 | -3705.48 | 10.03
| 11191 | 89.1 | 179.9 | 7107.2 | -3896.47 | 9.86
| 11380 | 89.8 | 179.8 | 7109.02 | -4085.46 | 10.36
| 11569 | 89.8 | 179.3 | 7109.68 | -4274.45 | 11.84
| 11653 | 89.8 | 179.3 | 7109.97 | -4358.44 | 12.87

## Lookup (hidden)
North Reference | RetunValue | Grid Type | ReturnValue | Deviation Indicator | ReturnValue
| 2 |  | 0 |  | 4
True |  | SPCS-Colorado Central-NAD27 |  | Directional
Grid |  | SPCS-Colorado Central-NAD83 |  | High Angle
|  | SPCS-Colorado North-NAD27 |  | Horizontal
SPCS-Colorado North-NAD83
SPCS-Colorado South-NAD27
SPCS-Colorado South-NAD83
UTM-Zone 12 NAD27
UTM-Zone 12 NAD83
UTM-Zone 13 NAD27
UTM-Zone 13 NAD83