## Data
Header Information | measured depth (ft) | inclination (°) | azimuth (°) | true vertical depth (ft) | northing +N/-S (ft) | easting +E/-W (ft)
Operator Name | 0 | 0 | 0 | 0 | 0 | 0
Kerr-McGee Oil & Gas Onshore LP | 16 | 0 | 0 | 16 | 0 | 0
Operator Number | 116 | 0.29 | 203.96 | 116 | -0.23 | -0.1
47120 | 216 | 0.27 | 175.4 | 216 | -0.7 | -0.19
Well Name and Number | 316 | 0.22 | 162.58 | 316 | -1.12 | -0.11
NICHOLS 28C-5HZ | 416 | 0.01 | 4.72 | 416 | -1.29 | -0.05
API Number (if available) | 516 | 0.12 | 51.85 | 516 | -1.22 | 0.03
512335914 | 616 | 0.12 | 265.37 | 616 | -1.16 | 0.01
Location: QQ SEC TWP RGE | 716 | 0.15 | 158.97 | 716 | -1.29 | -0.05
SWNE Sec. 8 2N-65W | 801 | 0.09 | 249.32 | 801 | -1.42 | -0.07
Citing Type: Planned or Actual | 888 | 0.88 | 143.89 | 887.99 | -1.98 | 0.26
Actual | 980 | 2.04 | 263.5 | 979.97 | -2.74 | -0.95
Deviation Indicator | 1073 | 3.95 | 268.15 | 1072.84 | -3.03 | -5.8
Horizontal | 1164 | 5.25 | 259.84 | 1163.55 | -3.86 | -13.03
North Reference | 1256 | 6.62 | 263.9 | 1255.05 | -5.17 | -22.45
True | 1347 | 9.2 | 253.5 | 1345.19 | -7.8 | -34.64
Grid Type | 1438 | 10.72 | 250.91 | 1434.81 | -12.63 | -49.61
#VALUE! | 1527 | 10.97 | 249.71 | 1522.22 | -18.27 | -65.38
| 1620 | 10.07 | 242.8 | 1613.66 | -25.06 | -80.91
| 1711 | 10.54 | 242.88 | 1703.19 | -32.49 | -95.39
| 1803 | 9.24 | 237.83 | 1793.83 | -40.26 | -109.14
| 1981 | 8.67 | 244.06 | 1969.66 | -53.74 | -133.3
| 2152 | 9.53 | 243.35 | 2138.51 | -65.72 | -157.54
| 2409 | 8.32 | 250.31 | 2392.4 | -81.53 | -194.07
| 2495 | 8.99 | 254.21 | 2477.42 | -85.46 | -206.39
| 2581 | 9.14 | 252.29 | 2562.34 | -89.36 | -219.36
| 2753 | 8.25 | 247.7 | 2732.37 | -98.2 | -243.79
| 2839 | 7.84 | 249.31 | 2817.52 | -102.62 | -254.99
| 2925 | 9.18 | 248.64 | 2902.57 | -107.19 | -266.87
| 3096 | 8.5 | 248.23 | 3071.54 | -116.84 | -291.31
| 3182 | 8.08 | 250.31 | 3156.64 | -121.24 | -302.9
| 3268 | 6.94 | 252.79 | 3241.9 | -124.81 | -313.55
| 3354 | 6.2 | 255.75 | 3327.34 | -127.49 | -323.02
| 3439 | 4.34 | 259.28 | 3411.98 | -129.22 | -330.63
| 3525 | 2.5 | 238.75 | 3497.82 | -130.8 | -335.43
| 3611 | 2.65 | 231.05 | 3583.73 | -133.02 | -338.58
| 3697 | 1.12 | 252.12 | 3669.69 | -134.53 | -340.92
| 3782 | 1.74 | 247.44 | 3754.66 | -135.28 | -342.91
| 3868 | 0.61 | 246.89 | 3840.64 | -135.96 | -344.53
| 3954 | 1.38 | 73.02 | 3926.63 | -135.84 | -343.96
| 4040 | 1.15 | 53.98 | 4012.61 | -135.03 | -342.28
| 4211 | 1.13 | 45.74 | 4183.58 | -132.84 | -339.68
| 4383 | 1.67 | 35.99 | 4355.53 | -129.63 | -336.99
| 4554 | 2.21 | 22.1 | 4526.43 | -124.56 | -334.29
| 4639 | 2.2 | 34.88 | 4611.37 | -121.7 | -332.74
| 4725 | 1.42 | 49.21 | 4697.32 | -119.65 | -330.99
| 4811 | 1.42 | 69.07 | 4783.3 | -118.57 | -329.19
| 4982 | 2.13 | 42.49 | 4954.22 | -115.47 | -325.06
| 5154 | 2.65 | 31.6 | 5126.07 | -109.73 | -320.82
| 5240 | 1.61 | 49.96 | 5212.01 | -107.26 | -318.85
| 5325 | 0.55 | 170.31 | 5297 | -106.89 | -317.87
| 5497 | 0.22 | 104.79 | 5469 | -107.79 | -317.41
| 5669 | 0.72 | 80.26 | 5640.99 | -107.69 | -316.03
| 5840 | 0.54 | 112.29 | 5811.98 | -107.82 | -314.22
| 6097 | 0.38 | 186.62 | 6068.97 | -109.12 | -313.2
| 6269 | 0.35 | 239.55 | 6240.97 | -109.95 | -313.72
| 6526 | 0.48 | 312.85 | 6497.96 | -109.62 | -315.18
| 6615 | 0.57 | 310.45 | 6586.96 | -109.08 | -315.79
| 6702 | 3.99 | 16.61 | 6673.88 | -105.9 | -315.26
| 6744 | 9 | 0.01 | 6715.61 | -101.21 | -314.84
| 6788 | 14.32 | 354.78 | 6758.68 | -92.34 | -315.33
| 6830 | 18.96 | 359.39 | 6798.91 | -80.34 | -315.88
| 6874 | 23.13 | 0.53 | 6839.97 | -64.54 | -315.88
| 6916 | 27.8 | 359.44 | 6877.88 | -46.49 | -315.89
| 6960 | 31.44 | 357.98 | 6916.12 | -24.75 | -316.4
| 7002 | 34.72 | 358.32 | 6951.31 | -1.85 | -317.14
| 7045 | 38.01 | 358.02 | 6985.93 | 23.63 | -317.95
| 7087 | 41 | 357.93 | 7018.34 | 50.33 | -318.9
| 7131 | 44.38 | 358.73 | 7050.67 | 80.15 | -319.76
| 7173 | 48.01 | 358.8 | 7079.74 | 110.45 | -320.41
| 7217 | 51.99 | 358.33 | 7108.02 | 144.14 | -321.26
| 7259 | 52.8 | 358.38 | 7133.65 | 177.4 | -322.22
| 7303 | 55.74 | 357.98 | 7159.34 | 213.09 | -323.35
| 7345 | 58.4 | 358.48 | 7182.17 | 248.32 | -324.44
| 7388 | 63.03 | 359.18 | 7203.2 | 285.81 | -325.2
| 7430 | 66.14 | 359.24 | 7221.22 | 323.74 | -325.72
| 7474 | 69.4 | 359.69 | 7237.86 | 364.46 | -326.1
| 7516 | 72.5 | 0.19 | 7251.57 | 404.15 | -326.14
| 7560 | 76.52 | 0.93 | 7263.32 | 446.54 | -325.72
| 7602 | 81.13 | 2.17 | 7271.46 | 487.72 | -324.61
| 7642 | 87.17 | 1.16 | 7275.53 | 527.48 | -323.45
| 7713 | 92.97 | 0.18 | 7275.45 | 598.44 | -322.62
| 7805 | 91.42 | 358.97 | 7271.92 | 690.37 | -323.3
| 7896 | 89.81 | 358.63 | 7270.94 | 781.34 | -325.21
| 7986 | 89.63 | 359.82 | 7271.38 | 871.33 | -326.43
| 8078 | 90.31 | 359.15 | 7271.43 | 963.32 | -327.25
| 8171 | 88.76 | 358.69 | 7272.19 | 1056.3 | -329.01
| 8263 | 88.52 | 358.39 | 7274.37 | 1148.24 | -331.35
| 8356 | 88.76 | 359.23 | 7276.58 | 1241.2 | -333.28
| 8447 | 89.63 | 1.33 | 7277.86 | 1332.18 | -332.84
| 8538 | 89.38 | 1.36 | 7278.64 | 1423.15 | -330.7
| 8631 | 89.2 | 1.79 | 7279.8 | 1516.11 | -328.14
| 8723 | 89.32 | 0.09 | 7280.98 | 1608.09 | -326.64
| 8814 | 88.95 | 0.04 | 7282.36 | 1699.08 | -326.53
| 8905 | 89.38 | 0.21 | 7283.68 | 1790.07 | -326.33
| 8997 | 89.81 | 359.64 | 7284.33 | 1882.06 | -326.45
| 9086 | 90.06 | 359.02 | 7284.44 | 1971.06 | -327.5
| 9179 | 90.56 | 0.08 | 7283.93 | 2064.05 | -328.23
| 9270 | 88.82 | 0.69 | 7284.42 | 2155.04 | -327.61
| 9362 | 88.33 | 0.85 | 7286.71 | 2247.01 | -326.38
| 9453 | 87.9 | 0.43 | 7289.71 | 2337.95 | -325.36
| 9539 | 90.12 | 0.93 | 7291.19 | 2423.93 | -324.34
| 9625 | 90.06 | 2.4 | 7291.06 | 2509.89 | -321.84
| 9711 | 89.38 | 1.13 | 7291.48 | 2595.84 | -319.19
| 9797 | 89.81 | 359.71 | 7292.08 | 2681.84 | -318.56
| 9882 | 90.06 | 0.17 | 7292.18 | 2766.84 | -318.65
| 9968 | 90.19 | 0.41 | 7291.99 | 2852.83 | -318.22
| 10140 | 89.88 | 358.87 | 7291.89 | 3024.83 | -319.3
| 10225 | 90.93 | 358.19 | 7291.29 | 3109.79 | -321.48
| 10311 | 90.8 | 358.5 | 7289.99 | 3195.75 | -323.96
| 10397 | 90.68 | 358.77 | 7288.88 | 3281.72 | -326.01
| 10483 | 90.93 | 358.3 | 7287.67 | 3367.68 | -328.21
| 10568 | 89.13 | 358.66 | 7287.63 | 3452.65 | -330.46
| 10654 | 89.63 | 359.65 | 7288.56 | 3538.63 | -331.73
| 10740 | 90.62 | 359.14 | 7288.37 | 3624.62 | -332.64
| 10826 | 90.49 | 358.69 | 7287.54 | 3710.6 | -334.27
| 10911 | 91.11 | 359.89 | 7286.35 | 3795.59 | -335.32
| 10997 | 90.43 | 359.27 | 7285.19 | 3881.58 | -335.95
| 11083 | 91.3 | 1.63 | 7283.89 | 3967.56 | -335.28
| 11168 | 89.38 | 1.71 | 7283.39 | 4052.52 | -332.8
| 11254 | 89.38 | 0.86 | 7284.32 | 4138.49 | -330.87
| 11340 | 89.44 | 0.69 | 7285.21 | 4224.48 | -329.71
| 11425 | 89.81 | 0.08 | 7285.76 | 4309.47 | -329.14
| 11511 | 90.19 | 0.68 | 7285.76 | 4395.47 | -328.57
| 11597 | 88.82 | 359.31 | 7286.51 | 4481.46 | -328.57
| 11683 | 89.26 | 359.4 | 7287.95 | 4567.44 | -329.54
| 11768 | 89.14 | 359.5 | 7289.13 | 4652.43 | -330.36
| 11854 | 89.13 | 359.65 | 7290.43 | 4738.42 | -331
| 11940 | 89.88 | 0.8 | 7291.17 | 4824.41 | -330.66
| 12026 | 90.25 | 1.25 | 7291.08 | 4910.4 | -329.12
| 12112 | 90 | 2.02 | 7290.89 | 4996.36 | -326.67
| 12197 | 89.69 | 3.27 | 7291.12 | 5081.27 | -322.74
| 12283 | 90.68 | 4.17 | 7290.84 | 5167.09 | -317.16
| 12369 | 90.31 | 4.11 | 7290.1 | 5252.86 | -310.96
| 12455 | 89.94 | 4.01 | 7289.91 | 5338.64 | -304.87
| 12540 | 90.74 | 3.56 | 7289.41 | 5423.46 | -299.26
| 12626 | 90.49 | 3.4 | 7288.48 | 5509.29 | -294.04
| 12712 | 90.8 | 4.31 | 7287.52 | 5595.09 | -288.25
| 12797 | 90.68 | 3.7 | 7286.42 | 5679.88 | -282.32
| 12883 | 91.48 | 5.02 | 7284.8 | 5765.61 | -275.78
| 12969 | 90.37 | 4.57 | 7283.41 | 5851.3 | -268.59
| 13055 | 89.07 | 4.14 | 7283.83 | 5937.04 | -262.06
| 13141 | 89.51 | 4.25 | 7284.89 | 6022.81 | -255.77
| 13227 | 89.57 | 3.99 | 7285.58 | 6108.58 | -249.59
| 13312 | 89.75 | 4.32 | 7286.09 | 6193.36 | -243.44
| 13398 | 90.31 | 3.23 | 7286.04 | 6279.17 | -237.77
| 13484 | 90.74 | 3.36 | 7285.26 | 6365.02 | -232.83
| 13570 | 89.38 | 2.31 | 7285.17 | 6450.91 | -228.58
| 13655 | 89.26 | 2.45 | 7286.17 | 6535.83 | -225.05
| 13741 | 89.51 | 2.01 | 7287.1 | 6621.76 | -221.7
| 13827 | 89.57 | 2.14 | 7287.79 | 6707.7 | -218.59
| 13912 | 90 | 2.2 | 7288.11 | 6792.64 | -215.37
| 14256 | 90 | 2.2 | 7288.11 | 7136.39 | -202.16

## Lookup (hidden)
North Reference | RetunValue | Grid Type | ReturnValue | Deviation Indicator | ReturnValue
| 2 |  | 0 |  | 4
True |  | SPCS-Colorado Central-NAD27 |  | Directional
Grid |  | SPCS-Colorado Central-NAD83 |  | High Angle
|  | SPCS-Colorado North-NAD27 |  | Horizontal
SPCS-Colorado North-NAD83
SPCS-Colorado South-NAD27
SPCS-Colorado South-NAD83
UTM-Zone 12 NAD27
UTM-Zone 12 NAD83
UTM-Zone 13 NAD27
UTM-Zone 13 NAD83