## Data
Header Information | measured depth (ft) | inclination (°) | azimuth (°) | true vertical depth (ft) | northing +N/-S (ft) | easting +E/-W (ft)
Operator Name | 0 | 0 | 0 | 0 | 0 | 0
WPX Energy Ryan Gulch LLC | 120 | 0 | 0 | 120 | 0 | 0
Operator Number | 422.63 | 6.05 | 197.14 | 422.07 | -15.26 | -4.71
10286 | 500 | 6.05 | 197.14 | 499.01 | -23.06 | -7.11
Well Name and Number | 1000 | 6.05 | 197.14 | 996.22 | -73.44 | -22.64
RGU 23-27-198 | 1500 | 6.05 | 197.14 | 1493.43 | -123.82 | -38.18
API Number (if available) | 2000 | 6.05 | 197.14 | 1990.64 | -174.2 | -53.71
| 2500 | 6.05 | 197.14 | 2487.86 | -224.58 | -69.25
Location: QQ SEC TWP RGE | 3000 | 6.05 | 197.14 | 2985.07 | -274.96 | -84.78
Lot 6 Sec 27 T1S R98W | 3500 | 6.05 | 197.14 | 3482.28 | -325.34 | -100.32
Citing Type: Planned or Actual | 4000 | 6.05 | 197.14 | 3979.5 | -375.72 | -115.85
Planning | 4500 | 6.05 | 197.14 | 4476.71 | -426.1 | -131.38
Deviation Indicator | 5000 | 6.05 | 197.14 | 4973.92 | -476.48 | -146.92
Directional | 5500 | 6.05 | 197.14 | 5471.13 | -526.86 | -162.45
North Reference | 6000 | 6.05 | 197.14 | 5968.35 | -577.24 | -177.99
True | 6500 | 6.05 | 197.14 | 6465.56 | -627.62 | -193.52
North Reference | 6754.1 | 6.05 | 197.14 | 6718.24 | -653.22 | -201.42
North Reference | 7000 | 2.36 | 197.14 | 6963.44 | -670.47 | -206.73
| 7157.61 | 0 | 0 | 7121 | -673.57 | -207.69
| 7257.61 | 0 | 0 | 7221 | -673.57 | -207.69
| 7500 | 0 | 0 | 7463.39 | -673.57 | -207.69
| 8000 | 0 | 0 | 7963.39 | -673.57 | -207.69
| 8500 | 0 | 0 | 8463.39 | -673.57 | -207.69
| 9000 | 0 | 0 | 8963.39 | -673.57 | -207.69
| 9500 | 0 | 0 | 9463.39 | -673.57 | -207.69
| 10000 | 0 | 0 | 9963.39 | -673.57 | -207.69
| 10500 | 0 | 0 | 10463.39 | -673.57 | -207.69
| 11000 | 0 | 0 | 10963.39 | -673.57 | -207.69
| 11500 | 0 | 0 | 11463.39 | -673.57 | -207.69
| 11927.61 | 0 | 0 | 11891 | -673.57 | -207.69

## Lookup (hidden)
North Reference | RetunValue | Grid Type | ReturnValue | Deviation Indicator | ReturnValue
| 2 |  | 0 |  | 2
True |  | SPCS-Colorado Central-NAD27 |  | Directional
Grid |  | SPCS-Colorado Central-NAD83 |  | High Angle
|  | SPCS-Colorado North-NAD27 |  | Horizontal
SPCS-Colorado North-NAD83
SPCS-Colorado South-NAD27
SPCS-Colorado South-NAD83
UTM-Zone 12 NAD27
UTM-Zone 12 NAD83
UTM-Zone 13 NAD27
UTM-Zone 13 NAD83