## Data
Header Information | measured depth (ft) | inclination (°) | azimuth (°) | true vertical depth (ft) | northing +N/-S (ft) | easting +E/-W (ft)
Operator Name | 0 | 0 | 0 | 0 | 0 | 0
WPX Energy Ryan Gulch LLC | 120 | 0 | 0 | 120 | 0 | 0
Operator Number | 208.04 | 1.76 | 252.55 | 208.03 | -0.41 | -1.29
10286 | 500 | 1.76 | 252.55 | 499.85 | -3.1 | -9.85
Well Name and Number | 1000 | 1.76 | 252.55 | 999.61 | -7.7 | -24.51
RGU 422-27-198 | 1500 | 1.76 | 252.55 | 1499.38 | -12.31 | -39.16
API Number (if available) | 2000 | 1.76 | 252.55 | 1999.14 | -16.91 | -53.82
| 2500 | 1.76 | 252.55 | 2498.9 | -21.52 | -68.48
Location: QQ SEC TWP RGE | 3000 | 1.76 | 252.55 | 2998.67 | -26.13 | -83.13
Lot 6 Sec 27 T1S R98W | 3500 | 1.76 | 252.55 | 3498.43 | -30.73 | -97.79
Citing Type: Planned or Actual | 4000 | 1.76 | 252.55 | 3998.2 | -35.34 | -112.45
Planning | 4500 | 1.76 | 252.55 | 4497.96 | -39.94 | -127.11
Deviation Indicator | 5000 | 1.76 | 252.55 | 4997.72 | -44.55 | -141.76
Directional | 5500 | 1.76 | 252.55 | 5497.49 | -49.16 | -156.42
North Reference | 6000 | 1.76 | 252.55 | 5997.25 | -53.76 | -171.08
True | 6500 | 1.76 | 252.55 | 6497.02 | -58.37 | -185.73
North Reference | 7000 | 1.76 | 252.55 | 6996.78 | -62.97 | -200.39
North Reference | 7031.87 | 1.76 | 252.55 | 7028.63 | -63.27 | -201.33
| 7149.25 | 0 | 0 | 7146 | -63.81 | -203.05
| 7249.25 | 0 | 0 | 7246 | -63.81 | -203.05
| 7500 | 0 | 0 | 7496.75 | -63.81 | -203.05
| 8000 | 0 | 0 | 7996.75 | -63.81 | -203.05
| 8500 | 0 | 0 | 8496.75 | -63.81 | -203.05
| 9000 | 0 | 0 | 8996.75 | -63.81 | -203.05
| 9500 | 0 | 0 | 9496.75 | -63.81 | -203.05
| 10000 | 0 | 0 | 9996.75 | -63.81 | -203.05
| 10500 | 0 | 0 | 10496.75 | -63.81 | -203.05
| 11000 | 0 | 0 | 10996.75 | -63.81 | -203.05
| 11500 | 0 | 0 | 11496.75 | -63.81 | -203.05
| 11929.25 | 0 | 0 | 11926 | -63.81 | -203.05

## Lookup (hidden)
North Reference | RetunValue | Grid Type | ReturnValue | Deviation Indicator | ReturnValue
| 2 |  | 0 |  | 2
True |  | SPCS-Colorado Central-NAD27 |  | Directional
Grid |  | SPCS-Colorado Central-NAD83 |  | High Angle
|  | SPCS-Colorado North-NAD27 |  | Horizontal
SPCS-Colorado North-NAD83
SPCS-Colorado South-NAD27
SPCS-Colorado South-NAD83
UTM-Zone 12 NAD27
UTM-Zone 12 NAD83
UTM-Zone 13 NAD27
UTM-Zone 13 NAD83