## Data
Header Information | measured depth (ft) | inclination (°) | azimuth (°) | true vertical depth (ft) | northing +N/-S (ft) | easting +E/-W (ft)
Operator Name | 0 | 0 | 0 | 0 | 0 | 0
Bill Barrett Corp | 1000 | 0 | 0 | 1000 | 0 | 0
Operator Number | 1100 | 1.5 | 345.766 | 1099.99 | 1.27 | -0.32
10071 | 1200 | 3 | 345.766 | 1199.91 | 5.07 | -1.29
Well Name and Number | 1300 | 4.5 | 345.766 | 1299.69 | 11.41 | -2.9
CVR 5-63-32-23H | 1400 | 6 | 345.766 | 1399.27 | 20.28 | -5.14
API Number (if available) | 1500 | 7.5 | 345.766 | 1498.57 | 31.67 | -8.03
| 1600 | 9 | 345.766 | 1597.54 | 45.58 | -11.56
Location: QQ SEC TWP RGE | 1700 | 10.5 | 345.766 | 1696.09 | 62 | -15.73
NWSW | 1800 | 12 | 345.766 | 1794.16 | 80.91 | -20.52
Citing Type: Planned or Actual | 1900 | 13.5 | 345.766 | 1891.7 | 102.3 | -25.95
Planned | 2000 | 15 | 345.766 | 1988.62 | 126.16 | -32
Deviation Indicator | 2100 | 16.5 | 345.766 | 2084.86 | 152.47 | -38.68
Horizontal | 2200 | 18 | 345.766 | 2180.36 | 181.21 | -45.97
North Reference | 2300 | 19.5 | 345.766 | 2275.05 | 212.37 | -53.87
True | 2400 | 21 | 345.766 | 2368.86 | 245.92 | -62.38
Grid Type | 2500 | 22.5 | 345.766 | 2461.74 | 281.83 | -71.49
#VALUE! | 2600 | 24 | 345.766 | 2553.62 | 320.09 | -81.2
| 2700 | 25.5 | 345.766 | 2644.43 | 360.67 | -91.49
| 2800 | 27 | 345.766 | 2734.12 | 403.54 | -102.36
| 2900 | 28.5 | 345.766 | 2822.61 | 448.67 | -113.81
| 2959 | 29.385 | 345.766 | 2874.24 | 476.35 | -120.83
| 3000 | 29.385 | 345.766 | 2909.97 | 495.85 | -125.78
| 3100 | 29.385 | 345.766 | 2997.1 | 543.41 | -137.84
| 3200 | 29.385 | 345.766 | 3084.24 | 590.97 | -149.91
| 3300 | 29.385 | 345.766 | 3171.37 | 638.53 | -161.97
| 3400 | 29.385 | 345.766 | 3258.51 | 686.09 | -174.04
| 3500 | 29.385 | 345.766 | 3345.64 | 733.65 | -186.1
| 3600 | 29.385 | 345.766 | 3432.77 | 781.21 | -198.17
| 3646 | 29.385 | 345.766 | 3472.86 | 803.09 | -203.72
| 3700 | 28.575 | 345.766 | 3520.09 | 828.45 | -210.15
| 3800 | 27.075 | 345.766 | 3608.53 | 873.7 | -221.63
| 3900 | 25.575 | 345.766 | 3698.16 | 916.68 | -232.53
| 4000 | 24.075 | 345.766 | 3788.91 | 957.37 | -242.85
| 4100 | 22.575 | 345.766 | 3880.74 | 995.75 | -252.59
| 4200 | 21.075 | 345.766 | 3973.57 | 1031.79 | -261.73
| 4300 | 19.575 | 345.766 | 4067.34 | 1065.45 | -270.27
| 4400 | 18.075 | 345.766 | 4161.99 | 1096.73 | -278.2
| 4500 | 16.575 | 345.766 | 4257.45 | 1125.59 | -285.52
| 4600 | 15.075 | 345.766 | 4353.66 | 1152.03 | -292.23
| 4700 | 13.575 | 345.766 | 4450.54 | 1176.01 | -298.31
| 4800 | 12.075 | 345.766 | 4548.05 | 1197.52 | -303.77
| 4900 | 10.575 | 345.766 | 4646.1 | 1216.56 | -308.6
| 5000 | 9.075 | 345.766 | 4744.63 | 1233.1 | -312.79
| 5100 | 7.575 | 345.766 | 4843.57 | 1247.13 | -316.35
| 5200 | 6.075 | 345.766 | 4942.86 | 1258.65 | -319.28
| 5300 | 4.575 | 345.766 | 5042.42 | 1267.64 | -321.56
| 5400 | 3.075 | 345.766 | 5142.2 | 1274.11 | -323.2
| 5500 | 1.575 | 345.766 | 5242.11 | 1278.04 | -324.2
| 5605 | 0 | 0 | 5347.1 | 1279.44 | -324.55
| 5700 | 0 | 0 | 5442.1 | 1279.44 | -324.55
| 5800 | 0 | 0 | 5542.1 | 1279.44 | -324.55
| 5900 | 0 | 0 | 5642.1 | 1279.44 | -324.55
| 6000 | 0 | 0 | 5742.1 | 1279.44 | -324.55
| 6105 | 0 | 0 | 5847.1 | 1279.44 | -324.55
| 6150 | 4.5 | 90.089 | 5892.05 | 1279.44 | -322.78
| 6200 | 9.5 | 90.089 | 5941.67 | 1279.43 | -316.69
| 6250 | 14.5 | 90.089 | 5990.56 | 1279.41 | -306.3
| 6300 | 19.5 | 90.089 | 6038.36 | 1279.39 | -291.69
| 6350 | 24.5 | 90.089 | 6084.7 | 1279.36 | -272.96
| 6400 | 29.5 | 90.089 | 6129.24 | 1279.32 | -250.27
| 6450 | 34.5 | 90.089 | 6171.63 | 1279.28 | -223.78
| 6500 | 39.5 | 90.089 | 6211.55 | 1279.24 | -193.7
| 6550 | 44.5 | 90.089 | 6248.69 | 1279.18 | -160.25
| 6600 | 49.5 | 90.089 | 6282.78 | 1279.13 | -123.7
| 6650 | 54.5 | 90.089 | 6313.55 | 1279.07 | -84.31
| 6700 | 59.5 | 90.089 | 6340.78 | 1279 | -42.39
| 6750 | 64.5 | 90.089 | 6364.24 | 1278.93 | 1.74
| 6800 | 69.5 | 90.089 | 6383.77 | 1278.86 | 47.76
| 6850 | 74.5 | 90.089 | 6399.22 | 1278.79 | 95.29
| 6900 | 79.5 | 90.089 | 6410.46 | 1278.71 | 144
| 6950 | 84.5 | 90.089 | 6417.42 | 1278.63 | 193.49
| 7000 | 89.5 | 90.089 | 6420.03 | 1278.56 | 243.41
| 7011.63 | 90.663 | 90.089 | 6420.02 | 1278.54 | 255.04
| 7100 | 90.663 | 90.089 | 6418.99 | 1278.4 | 343.4
| 7200 | 90.663 | 90.089 | 6417.84 | 1278.24 | 443.4
| 7300 | 90.663 | 90.089 | 6416.68 | 1278.09 | 543.39
| 7400 | 90.663 | 90.089 | 6415.52 | 1277.93 | 643.38
| 7500 | 90.663 | 90.089 | 6414.36 | 1277.78 | 743.38
| 7600 | 90.663 | 90.089 | 6413.21 | 1277.62 | 843.37
| 7700 | 90.663 | 90.089 | 6412.05 | 1277.47 | 943.36
| 7800 | 90.663 | 90.089 | 6410.89 | 1277.31 | 1043.36
| 7900 | 90.663 | 90.089 | 6409.73 | 1277.15 | 1143.35
| 8000 | 90.663 | 90.089 | 6408.58 | 1277 | 1243.34
| 8100 | 90.663 | 90.089 | 6407.42 | 1276.84 | 1343.34
| 8200 | 90.663 | 90.089 | 6406.26 | 1276.69 | 1443.33
| 8300 | 90.663 | 90.089 | 6405.1 | 1276.53 | 1543.32
| 8400 | 90.663 | 90.089 | 6403.95 | 1276.38 | 1643.31
| 8500 | 90.663 | 90.089 | 6402.79 | 1276.22 | 1743.31
| 8600 | 90.663 | 90.089 | 6401.63 | 1276.07 | 1843.3
| 8700 | 90.663 | 90.089 | 6400.47 | 1275.91 | 1943.29
| 8800 | 90.663 | 90.089 | 6399.32 | 1275.75 | 2043.29
| 8900 | 90.663 | 90.089 | 6398.16 | 1275.6 | 2143.28
| 9000 | 90.663 | 90.089 | 6397 | 1275.44 | 2243.27
| 9100 | 90.663 | 90.089 | 6395.85 | 1275.29 | 2343.27
| 9200 | 90.663 | 90.089 | 6394.69 | 1275.13 | 2443.26
| 9300 | 90.663 | 90.089 | 6393.53 | 1274.98 | 2543.25
| 9400 | 90.663 | 90.089 | 6392.37 | 1274.82 | 2643.25
| 9500 | 90.663 | 90.089 | 6391.22 | 1274.66 | 2743.24
| 9600 | 90.663 | 90.089 | 6390.06 | 1274.51 | 2843.23
| 9700 | 90.663 | 90.089 | 6388.9 | 1274.35 | 2943.23
| 9800 | 90.663 | 90.089 | 6387.74 | 1274.2 | 3043.22
| 9900 | 90.663 | 90.089 | 6386.59 | 1274.04 | 3143.21
| 10000 | 90.663 | 90.089 | 6385.43 | 1273.89 | 3243.21
| 10100 | 90.663 | 90.089 | 6384.27 | 1273.73 | 3343.2
| 10200 | 90.663 | 90.089 | 6383.11 | 1273.57 | 3443.19
| 10300 | 90.663 | 90.089 | 6381.96 | 1273.42 | 3543.18
| 10400 | 90.663 | 90.089 | 6380.8 | 1273.26 | 3643.18
| 10500 | 90.663 | 90.089 | 6379.64 | 1273.11 | 3743.17
| 10600 | 90.663 | 90.089 | 6378.48 | 1272.95 | 3843.16
| 10700 | 90.663 | 90.089 | 6377.33 | 1272.8 | 3943.16
| 10800 | 90.663 | 90.089 | 6376.17 | 1272.64 | 4043.15
| 10900 | 90.663 | 90.089 | 6375.01 | 1272.48 | 4143.14
| 11000 | 90.663 | 90.089 | 6373.85 | 1272.33 | 4243.14
| 11100 | 90.663 | 90.089 | 6372.7 | 1272.17 | 4343.13
| 11200 | 90.663 | 90.089 | 6371.54 | 1272.02 | 4443.12
| 11300 | 90.663 | 90.089 | 6370.38 | 1271.86 | 4543.12
| 11332.82 | 90.663 | 90.089 | 6370 | 1271.81 | 4575.94

## Lookup (hidden)
North Reference | RetunValue | Grid Type | ReturnValue | Deviation Indicator | ReturnValue
| 2 |  | 0 |  | 4
True |  | SPCS-Colorado Central-NAD27 |  | Directional
Grid |  | SPCS-Colorado Central-NAD83 |  | High Angle
|  | SPCS-Colorado North-NAD27 |  | Horizontal
SPCS-Colorado North-NAD83
SPCS-Colorado South-NAD27
SPCS-Colorado South-NAD83
UTM-Zone 12 NAD27
UTM-Zone 12 NAD83
UTM-Zone 13 NAD27
UTM-Zone 13 NAD83