## Data
Header Information | measured depth (ft) | inclination (°) | azimuth (°) | true vertical depth (ft) | northing +N/-S (ft) | easting +E/-W (ft)
Operator Name | 0 | 0 | 0 | 0 | 0 | 0
Bill Barrett Corp | 1000 | 0 | 0 | 1000 | 0 | 0
Operator Number | 1100 | 1.5 | 335.678 | 1099.99 | 1.19 | -0.54
10071 | 1200 | 3 | 335.678 | 1199.91 | 4.77 | -2.16
Well Name and Number | 1300 | 4.5 | 335.678 | 1299.69 | 10.73 | -4.85
CVR 5-63-32-25H | 1400 | 6 | 335.678 | 1399.27 | 19.07 | -8.62
API Number (if available) | 1500 | 7.5 | 335.678 | 1498.57 | 29.78 | -13.46
| 1600 | 9 | 335.678 | 1597.54 | 42.85 | -19.37
Location: QQ SEC TWP RGE | 1700 | 10.5 | 335.678 | 1696.09 | 58.28 | -26.34
NWSW | 1806.38 | 12.096 | 335.678 | 1800.4 | 77.27 | -34.93
Citing Type: Planned or Actual | 1900 | 12.096 | 335.678 | 1891.95 | 95.15 | -43.01
Planned | 2000 | 12.096 | 335.678 | 1989.73 | 114.25 | -51.64
Deviation Indicator | 2100 | 12.096 | 335.678 | 2087.51 | 133.34 | -60.27
Horizontal | 2200 | 12.096 | 335.678 | 2185.28 | 152.43 | -68.9
North Reference | 2300 | 12.096 | 335.678 | 2283.06 | 171.53 | -77.53
True | 2400 | 12.096 | 335.678 | 2380.84 | 190.62 | -86.16
Grid Type | 2500 | 12.096 | 335.678 | 2478.62 | 209.72 | -94.79
#VALUE! | 2600 | 12.096 | 335.678 | 2576.4 | 228.81 | -103.42
| 2700 | 12.096 | 335.678 | 2674.18 | 247.91 | -112.05
| 2800 | 12.096 | 335.678 | 2771.96 | 267 | -120.68
| 2900 | 12.096 | 335.678 | 2869.74 | 286.1 | -129.31
| 3000 | 12.096 | 335.678 | 2967.52 | 305.19 | -137.94
| 3100 | 12.096 | 335.678 | 3065.3 | 324.29 | -146.57
| 3200 | 12.096 | 335.678 | 3163.08 | 343.38 | -155.2
| 3300 | 12.096 | 335.678 | 3260.86 | 362.48 | -163.83
| 3400 | 12.096 | 335.678 | 3358.64 | 381.57 | -172.46
| 3500 | 12.096 | 335.678 | 3456.42 | 400.66 | -181.1
| 3600 | 12.096 | 335.678 | 3554.2 | 419.76 | -189.73
| 3700 | 12.096 | 335.678 | 3651.98 | 438.85 | -198.36
| 3800 | 12.096 | 335.678 | 3749.76 | 457.95 | -206.99
| 3900 | 12.096 | 335.678 | 3847.54 | 477.04 | -215.62
| 4000 | 12.096 | 335.678 | 3945.32 | 496.14 | -224.25
| 4100 | 12.096 | 335.678 | 4043.1 | 515.23 | -232.88
| 4200 | 12.096 | 335.678 | 4140.88 | 534.33 | -241.51
| 4300 | 12.096 | 335.678 | 4238.66 | 553.42 | -250.14
| 4400 | 12.096 | 335.678 | 4336.44 | 572.52 | -258.77
| 4500 | 12.096 | 335.678 | 4434.22 | 591.61 | -267.4
| 4600 | 12.096 | 335.678 | 4532 | 610.7 | -276.03
| 4645.67 | 12.096 | 335.678 | 4576.66 | 619.43 | -279.97
| 4700 | 11.281 | 335.678 | 4629.86 | 629.45 | -284.51
| 4800 | 9.781 | 335.678 | 4728.17 | 646.11 | -292.03
| 4900 | 8.281 | 335.678 | 4826.93 | 660.41 | -298.5
| 5000 | 6.781 | 335.678 | 4926.07 | 672.35 | -303.9
| 5100 | 5.281 | 335.678 | 5025.51 | 681.93 | -308.22
| 5200 | 3.781 | 335.678 | 5125.2 | 689.12 | -311.48
| 5300 | 2.281 | 335.678 | 5225.05 | 693.94 | -313.65
| 5400 | 0.781 | 335.678 | 5325.01 | 696.38 | -314.75
| 5452.05 | 0 | 0 | 5377.06 | 696.7 | -314.9
| 5500 | 0 | 0 | 5425.01 | 696.7 | -314.9
| 5600 | 0 | 0 | 5525.01 | 696.7 | -314.9
| 5700 | 0 | 0 | 5625.01 | 696.7 | -314.9
| 5800 | 0 | 0 | 5725.01 | 696.7 | -314.9
| 5900 | 0 | 0 | 5825.01 | 696.7 | -314.9
| 5952.05 | 0 | 0 | 5877.06 | 696.7 | -314.9
| 6000 | 4.795 | 90.09 | 5924.96 | 696.7 | -312.89
| 6050 | 9.795 | 90.09 | 5974.54 | 696.69 | -306.55
| 6100 | 14.795 | 90.09 | 6023.37 | 696.67 | -295.9
| 6150 | 19.795 | 90.09 | 6071.1 | 696.65 | -281.04
| 6200 | 24.795 | 90.09 | 6117.35 | 696.62 | -262.08
| 6250 | 29.795 | 90.09 | 6161.76 | 696.58 | -239.16
| 6300 | 34.795 | 90.09 | 6204.02 | 696.54 | -212.46
| 6350 | 39.795 | 90.09 | 6243.78 | 696.49 | -182.17
| 6400 | 44.795 | 90.09 | 6280.75 | 696.44 | -148.53
| 6450 | 49.795 | 90.09 | 6314.65 | 696.38 | -111.8
| 6500 | 54.795 | 90.09 | 6345.22 | 696.32 | -72.26
| 6550 | 59.795 | 90.09 | 6372.23 | 696.25 | -30.2
| 6600 | 64.795 | 90.09 | 6395.47 | 696.18 | 14.06
| 6650 | 69.795 | 90.09 | 6414.76 | 696.11 | 60.17
| 6700 | 74.795 | 90.09 | 6429.96 | 696.04 | 107.78
| 6750 | 79.795 | 90.09 | 6440.96 | 695.96 | 156.54
| 6800 | 84.795 | 90.09 | 6447.66 | 695.88 | 206.08
| 6850 | 89.795 | 90.09 | 6450.02 | 695.8 | 256.01
| 6856.04 | 90.398 | 90.09 | 6450.01 | 695.79 | 262.04
| 6900 | 90.398 | 90.09 | 6449.7 | 695.72 | 306
| 7000 | 90.398 | 90.09 | 6449.01 | 695.57 | 406
| 7100 | 90.398 | 90.09 | 6448.31 | 695.41 | 506
| 7200 | 90.398 | 90.09 | 6447.62 | 695.25 | 606
| 7300 | 90.398 | 90.09 | 6446.92 | 695.1 | 705.99
| 7400 | 90.398 | 90.09 | 6446.23 | 694.94 | 805.99
| 7500 | 90.398 | 90.09 | 6445.53 | 694.78 | 905.99
| 7600 | 90.398 | 90.09 | 6444.84 | 694.63 | 1005.99
| 7700 | 90.398 | 90.09 | 6444.14 | 694.47 | 1105.98
| 7800 | 90.398 | 90.09 | 6443.45 | 694.31 | 1205.98
| 7900 | 90.398 | 90.09 | 6442.75 | 694.15 | 1305.98
| 8000 | 90.398 | 90.09 | 6442.06 | 694 | 1405.98
| 8100 | 90.398 | 90.09 | 6441.36 | 693.84 | 1505.97
| 8200 | 90.398 | 90.09 | 6440.67 | 693.68 | 1605.97
| 8300 | 90.398 | 90.09 | 6439.97 | 693.53 | 1705.97
| 8400 | 90.398 | 90.09 | 6439.27 | 693.37 | 1805.97
| 8500 | 90.398 | 90.09 | 6438.58 | 693.21 | 1905.96
| 8600 | 90.398 | 90.09 | 6437.88 | 693.05 | 2005.96
| 8700 | 90.398 | 90.09 | 6437.19 | 692.9 | 2105.96
| 8800 | 90.398 | 90.09 | 6436.49 | 692.74 | 2205.96
| 8900 | 90.398 | 90.09 | 6435.8 | 692.58 | 2305.95
| 9000 | 90.398 | 90.09 | 6435.1 | 692.43 | 2405.95
| 9100 | 90.398 | 90.09 | 6434.41 | 692.27 | 2505.95
| 9200 | 90.398 | 90.09 | 6433.71 | 692.11 | 2605.95
| 9300 | 90.398 | 90.09 | 6433.02 | 691.95 | 2705.94
| 9400 | 90.398 | 90.09 | 6432.32 | 691.8 | 2805.94
| 9500 | 90.398 | 90.09 | 6431.63 | 691.64 | 2905.94
| 9600 | 90.398 | 90.09 | 6430.93 | 691.48 | 3005.94
| 9700 | 90.398 | 90.09 | 6430.24 | 691.33 | 3105.93
| 9800 | 90.398 | 90.09 | 6429.54 | 691.17 | 3205.93
| 9900 | 90.398 | 90.09 | 6428.85 | 691.01 | 3305.93
| 10000 | 90.398 | 90.09 | 6428.15 | 690.86 | 3405.93
| 10100 | 90.398 | 90.09 | 6427.46 | 690.7 | 3505.92
| 10200 | 90.398 | 90.09 | 6426.76 | 690.54 | 3605.92
| 10300 | 90.398 | 90.09 | 6426.07 | 690.38 | 3705.92
| 10400 | 90.398 | 90.09 | 6425.37 | 690.23 | 3805.92
| 10500 | 90.398 | 90.09 | 6424.68 | 690.07 | 3905.91
| 10600 | 90.398 | 90.09 | 6423.98 | 689.91 | 4005.91
| 10700 | 90.398 | 90.09 | 6423.29 | 689.76 | 4105.91
| 10800 | 90.398 | 90.09 | 6422.59 | 689.6 | 4205.91
| 10900 | 90.398 | 90.09 | 6421.9 | 689.44 | 4305.9
| 11000 | 90.398 | 90.09 | 6421.2 | 689.28 | 4405.9
| 11100 | 90.398 | 90.09 | 6420.51 | 689.13 | 4505.9
| 11172.73 | 90.398 | 90.09 | 6420 | 689.01 | 4578.62

## Lookup (hidden)
North Reference | RetunValue | Grid Type | ReturnValue | Deviation Indicator | ReturnValue
| 2 |  | 0 |  | 4
True |  | SPCS-Colorado Central-NAD27 |  | Directional
Grid |  | SPCS-Colorado Central-NAD83 |  | High Angle
|  | SPCS-Colorado North-NAD27 |  | Horizontal
SPCS-Colorado North-NAD83
SPCS-Colorado South-NAD27
SPCS-Colorado South-NAD83
UTM-Zone 12 NAD27
UTM-Zone 12 NAD83
UTM-Zone 13 NAD27
UTM-Zone 13 NAD83