## Data
Header Information | measured depth (ft) | inclination (°) | azimuth (°) | true vertical depth (ft) | northing +N/-S (ft) | easting +E/-W (ft)
Operator Name | 0 | 0 | 0 | 0 | 0 | 0
Bill Barrett Corp | 1000 | 0 | 0 | 1000 | 0 | 0
Operator Number | 1100 | 1.5 | 323.141 | 1099.99 | 1.05 | -0.79
10071 | 1200 | 3 | 323.141 | 1199.91 | 4.19 | -3.14
Well Name and Number | 1300 | 4.5 | 323.141 | 1299.69 | 9.42 | -7.06
CVR 5-63-32-26HC | 1400 | 6 | 323.141 | 1399.27 | 16.74 | -12.55
API Number (if available) | 1500.81 | 7.512 | 323.141 | 1499.37 | 26.23 | -19.66
| 1600 | 7.512 | 323.141 | 1597.72 | 36.61 | -27.44
Location: QQ SEC TWP RGE | 1700 | 7.512 | 323.141 | 1696.86 | 47.07 | -35.29
NWSW | 1800 | 7.512 | 323.141 | 1796 | 57.53 | -43.13
Citing Type: Planned or Actual | 1900 | 7.512 | 323.141 | 1895.14 | 67.99 | -50.97
Planned | 2000 | 7.512 | 323.141 | 1994.28 | 78.45 | -58.81
Deviation Indicator | 2100 | 7.512 | 323.141 | 2093.42 | 88.91 | -66.65
Horizontal | 2200 | 7.512 | 323.141 | 2192.57 | 99.37 | -74.5
North Reference | 2300 | 7.512 | 323.141 | 2291.71 | 109.83 | -82.34
True | 2400 | 7.512 | 323.141 | 2390.85 | 120.29 | -90.18
Grid Type | 2500 | 7.512 | 323.141 | 2489.99 | 130.75 | -98.02
#VALUE! | 2600 | 7.512 | 323.141 | 2589.13 | 141.21 | -105.86
| 2700 | 7.512 | 323.141 | 2688.27 | 151.67 | -113.71
| 2800 | 7.512 | 323.141 | 2787.42 | 162.13 | -121.55
| 2900 | 7.512 | 323.141 | 2886.56 | 172.59 | -129.39
| 3000 | 7.512 | 323.141 | 2985.7 | 183.05 | -137.23
| 3100 | 7.512 | 323.141 | 3084.84 | 193.51 | -145.07
| 3200 | 7.512 | 323.141 | 3183.98 | 203.97 | -152.92
| 3300 | 7.512 | 323.141 | 3283.12 | 214.43 | -160.76
| 3400 | 7.512 | 323.141 | 3382.27 | 224.89 | -168.6
| 3500 | 7.512 | 323.141 | 3481.41 | 235.35 | -176.44
| 3600 | 7.512 | 323.141 | 3580.55 | 245.81 | -184.28
| 3700 | 7.512 | 323.141 | 3679.69 | 256.28 | -192.13
| 3800 | 7.512 | 323.141 | 3778.83 | 266.74 | -199.97
| 3900 | 7.512 | 323.141 | 3877.97 | 277.2 | -207.81
| 4000 | 7.512 | 323.141 | 3977.12 | 287.66 | -215.65
| 4100 | 7.512 | 323.141 | 4076.26 | 298.12 | -223.5
| 4200 | 7.512 | 323.141 | 4175.4 | 308.58 | -231.34
| 4300 | 7.512 | 323.141 | 4274.54 | 319.04 | -239.18
| 4400 | 7.512 | 323.141 | 4373.68 | 329.5 | -247.02
| 4500 | 7.512 | 323.141 | 4472.83 | 339.96 | -254.86
| 4600 | 7.512 | 323.141 | 4571.97 | 350.42 | -262.71
| 4700 | 7.512 | 323.141 | 4671.11 | 360.88 | -270.55
| 4800 | 7.512 | 323.141 | 4770.25 | 371.34 | -278.39
| 4900 | 7.512 | 323.141 | 4869.39 | 381.8 | -286.23
| 5000 | 7.512 | 323.141 | 4968.53 | 392.26 | -294.07
| 5013.28 | 7.512 | 323.141 | 4981.7 | 393.65 | -295.12
| 5100 | 6.211 | 323.141 | 5067.8 | 401.94 | -301.33
| 5200 | 4.711 | 323.141 | 5167.34 | 409.55 | -307.04
| 5300 | 3.211 | 323.141 | 5267.1 | 415.08 | -311.18
| 5400 | 1.711 | 323.141 | 5367 | 418.52 | -313.76
| 5500 | 0.211 | 323.141 | 5466.99 | 419.86 | -314.76
| 5514.09 | 0 | 0 | 5481.07 | 419.88 | -314.78
| 5600 | 0 | 0 | 5566.99 | 419.88 | -314.78
| 5700 | 0 | 0 | 5666.99 | 419.88 | -314.78
| 5800 | 0 | 0 | 5766.99 | 419.88 | -314.78
| 5900 | 0 | 0 | 5866.99 | 419.88 | -314.78
| 6000 | 0 | 0 | 5966.99 | 419.88 | -314.78
| 6014.09 | 0 | 0 | 5981.07 | 419.88 | -314.78
| 6050 | 3.591 | 90.09 | 6016.96 | 419.88 | -313.65
| 6100 | 8.591 | 90.09 | 6066.66 | 419.87 | -308.35
| 6150 | 13.591 | 90.09 | 6115.72 | 419.85 | -298.74
| 6200 | 18.591 | 90.09 | 6163.74 | 419.83 | -284.88
| 6250 | 23.591 | 90.09 | 6210.38 | 419.8 | -266.89
| 6300 | 28.591 | 90.09 | 6255.27 | 419.77 | -244.91
| 6350 | 33.591 | 90.09 | 6298.07 | 419.73 | -219.1
| 6400 | 38.591 | 90.09 | 6338.46 | 419.68 | -189.65
| 6450 | 43.591 | 90.09 | 6376.13 | 419.63 | -156.8
| 6500 | 48.591 | 90.09 | 6410.8 | 419.58 | -120.79
| 6550 | 53.591 | 90.09 | 6442.19 | 419.51 | -81.9
| 6600 | 58.591 | 90.09 | 6470.08 | 419.45 | -40.41
| 6650 | 63.591 | 90.09 | 6494.24 | 419.38 | 3.34
| 6700 | 68.591 | 90.09 | 6514.5 | 419.31 | 49.04
| 6750 | 73.591 | 90.09 | 6530.7 | 419.23 | 96.32
| 6800 | 78.591 | 90.09 | 6542.71 | 419.16 | 144.84
| 6850 | 83.591 | 90.09 | 6550.45 | 419.08 | 194.22
| 6900 | 88.591 | 90.09 | 6553.86 | 419 | 244.09
| 6920.72 | 90.664 | 90.09 | 6553.99 | 418.97 | 264.81
| 7000 | 90.664 | 90.09 | 6553.07 | 418.85 | 344.08
| 7100 | 90.664 | 90.09 | 6551.92 | 418.69 | 444.08
| 7200 | 90.664 | 90.09 | 6550.76 | 418.53 | 544.07
| 7300 | 90.664 | 90.09 | 6549.6 | 418.37 | 644.06
| 7400 | 90.664 | 90.09 | 6548.44 | 418.22 | 744.06
| 7500 | 90.664 | 90.09 | 6547.28 | 418.06 | 844.05
| 7600 | 90.664 | 90.09 | 6546.13 | 417.9 | 944.04
| 7700 | 90.664 | 90.09 | 6544.97 | 417.75 | 1044.04
| 7800 | 90.664 | 90.09 | 6543.81 | 417.59 | 1144.03
| 7900 | 90.664 | 90.09 | 6542.65 | 417.43 | 1244.02
| 8000 | 90.664 | 90.09 | 6541.49 | 417.27 | 1344.02
| 8100 | 90.664 | 90.09 | 6540.33 | 417.12 | 1444.01
| 8200 | 90.664 | 90.09 | 6539.18 | 416.96 | 1544
| 8300 | 90.664 | 90.09 | 6538.02 | 416.8 | 1644
| 8400 | 90.664 | 90.09 | 6536.86 | 416.65 | 1743.99
| 8500 | 90.664 | 90.09 | 6535.7 | 416.49 | 1843.98
| 8600 | 90.664 | 90.09 | 6534.54 | 416.33 | 1943.98
| 8700 | 90.664 | 90.09 | 6533.39 | 416.17 | 2043.97
| 8800 | 90.664 | 90.09 | 6532.23 | 416.02 | 2143.96
| 8900 | 90.664 | 90.09 | 6531.07 | 415.86 | 2243.95
| 9000 | 90.664 | 90.09 | 6529.91 | 415.7 | 2343.95
| 9100 | 90.664 | 90.09 | 6528.75 | 415.55 | 2443.94
| 9200 | 90.664 | 90.09 | 6527.6 | 415.39 | 2543.93
| 9300 | 90.664 | 90.09 | 6526.44 | 415.23 | 2643.93
| 9400 | 90.664 | 90.09 | 6525.28 | 415.08 | 2743.92
| 9500 | 90.664 | 90.09 | 6524.12 | 414.92 | 2843.91
| 9600 | 90.664 | 90.09 | 6522.96 | 414.76 | 2943.91
| 9700 | 90.664 | 90.09 | 6521.8 | 414.6 | 3043.9
| 9800 | 90.664 | 90.09 | 6520.65 | 414.45 | 3143.89
| 9900 | 90.664 | 90.09 | 6519.49 | 414.29 | 3243.89
| 10000 | 90.664 | 90.09 | 6518.33 | 414.13 | 3343.88
| 10100 | 90.664 | 90.09 | 6517.17 | 413.98 | 3443.87
| 10200 | 90.664 | 90.09 | 6516.01 | 413.82 | 3543.87
| 10300 | 90.664 | 90.09 | 6514.86 | 413.66 | 3643.86
| 10400 | 90.664 | 90.09 | 6513.7 | 413.5 | 3743.85
| 10500 | 90.664 | 90.09 | 6512.54 | 413.35 | 3843.85
| 10600 | 90.664 | 90.09 | 6511.38 | 413.19 | 3943.84
| 10700 | 90.664 | 90.09 | 6510.22 | 413.03 | 4043.83
| 10800 | 90.664 | 90.09 | 6509.06 | 412.88 | 4143.83
| 10900 | 90.664 | 90.09 | 6507.91 | 412.72 | 4243.82
| 11000 | 90.664 | 90.09 | 6506.75 | 412.56 | 4343.81
| 11100 | 90.664 | 90.09 | 6505.59 | 412.41 | 4443.8
| 11200 | 90.664 | 90.09 | 6504.43 | 412.25 | 4543.8
| 11237.87 | 90.664 | 90.09 | 6503.99 | 412.19 | 4581.67

## Lookup (hidden)
North Reference | RetunValue | Grid Type | ReturnValue | Deviation Indicator | ReturnValue
| 2 |  | 0 |  | 4
True |  | SPCS-Colorado Central-NAD27 |  | Directional
Grid |  | SPCS-Colorado Central-NAD83 |  | High Angle
|  | SPCS-Colorado North-NAD27 |  | Horizontal
SPCS-Colorado North-NAD83
SPCS-Colorado South-NAD27
SPCS-Colorado South-NAD83
UTM-Zone 12 NAD27
UTM-Zone 12 NAD83
UTM-Zone 13 NAD27
UTM-Zone 13 NAD83