## Data
Header Information | measured depth (ft) | inclination (°) | azimuth (°) | true vertical depth (ft) | northing +N/-S (ft) | easting +E/-W (ft)
Operator Name | 0 | 0 | 0 | 0 | 0 | 0
Bill Barrett Corp | 1000 | 0 | 0 | 1000 | 0 | 0
Operator Number | 1100 | 1.5 | 296.584 | 1099.99 | 0.59 | -1.17
10071 | 1200 | 3 | 296.584 | 1199.91 | 2.34 | -4.68
Well Name and Number | 1300 | 4.5 | 296.584 | 1299.69 | 5.27 | -10.53
CVR 5-63-32-40H | 1331.96 | 4.979 | 296.584 | 1331.54 | 6.45 | -12.89
API Number (if available) | 1400 | 4.979 | 296.584 | 1399.33 | 9.09 | -18.17
| 1500 | 4.979 | 296.584 | 1498.95 | 12.98 | -25.93
Location: QQ SEC TWP RGE | 1600 | 4.979 | 296.584 | 1598.57 | 16.86 | -33.7
NWSW | 1700 | 4.979 | 296.584 | 1698.19 | 20.75 | -41.46
Citing Type: Planned or Actual | 1800 | 4.979 | 296.584 | 1797.82 | 24.63 | -49.22
Planned | 1900 | 4.979 | 296.584 | 1897.44 | 28.52 | -56.98
Deviation Indicator | 2000 | 4.979 | 296.584 | 1997.06 | 32.4 | -64.75
Horizontal | 2100 | 4.979 | 296.584 | 2096.68 | 36.28 | -72.51
North Reference | 2200 | 4.979 | 296.584 | 2196.31 | 40.17 | -80.27
True | 2300 | 4.979 | 296.584 | 2295.93 | 44.05 | -88.03
Grid Type | 2400 | 4.979 | 296.584 | 2395.55 | 47.94 | -95.79
#VALUE! | 2500 | 4.979 | 296.584 | 2495.17 | 51.82 | -103.56
| 2600 | 4.979 | 296.584 | 2594.8 | 55.7 | -111.32
| 2700 | 4.979 | 296.584 | 2694.42 | 59.59 | -119.08
| 2800 | 4.979 | 296.584 | 2794.04 | 63.47 | -126.84
| 2900 | 4.979 | 296.584 | 2893.66 | 67.36 | -134.6
| 3000 | 4.979 | 296.584 | 2993.29 | 71.24 | -142.37
| 3100 | 4.979 | 296.584 | 3092.91 | 75.13 | -150.13
| 3200 | 4.979 | 296.584 | 3192.53 | 79.01 | -157.89
| 3300 | 4.979 | 296.584 | 3292.16 | 82.89 | -165.65
| 3400 | 4.979 | 296.584 | 3391.78 | 86.78 | -173.41
| 3500 | 4.979 | 296.584 | 3491.4 | 90.66 | -181.18
| 3600 | 4.979 | 296.584 | 3591.02 | 94.55 | -188.94
| 3700 | 4.979 | 296.584 | 3690.65 | 98.43 | -196.7
| 3800 | 4.979 | 296.584 | 3790.27 | 102.32 | -204.46
| 3900 | 4.979 | 296.584 | 3889.89 | 106.2 | -212.22
| 4000 | 4.979 | 296.584 | 3989.51 | 110.08 | -219.99
| 4100 | 4.979 | 296.584 | 4089.14 | 113.97 | -227.75
| 4200 | 4.979 | 296.584 | 4188.76 | 117.85 | -235.51
| 4300 | 4.979 | 296.584 | 4288.38 | 121.74 | -243.27
| 4400 | 4.979 | 296.584 | 4388 | 125.62 | -251.03
| 4500 | 4.979 | 296.584 | 4487.63 | 129.51 | -258.8
| 4600 | 4.979 | 296.584 | 4587.25 | 133.39 | -266.56
| 4700 | 4.979 | 296.584 | 4686.87 | 137.27 | -274.32
| 4800 | 4.979 | 296.584 | 4786.49 | 141.16 | -282.08
| 4900 | 4.979 | 296.584 | 4886.12 | 145.04 | -289.84
| 5000 | 4.979 | 296.584 | 4985.74 | 148.93 | -297.61
| 5019.88 | 4.979 | 296.584 | 5005.54 | 149.7 | -299.15
| 5100 | 3.777 | 296.584 | 5085.43 | 152.44 | -304.62
| 5200 | 2.277 | 296.584 | 5185.29 | 154.8 | -309.34
| 5300 | 0.777 | 296.584 | 5285.25 | 155.99 | -311.73
| 5351.83 | 0 | 0 | 5337.08 | 156.15 | -312.04
| 5400 | 0 | 0 | 5385.25 | 156.15 | -312.04
| 5500 | 0 | 0 | 5485.25 | 156.15 | -312.04
| 5600 | 0 | 0 | 5585.25 | 156.15 | -312.04
| 5700 | 0 | 0 | 5685.25 | 156.15 | -312.04
| 5800 | 0 | 0 | 5785.25 | 156.15 | -312.04
| 5851.83 | 0 | 0 | 5837.08 | 156.15 | -312.04
| 5900 | 4.817 | 89.95 | 5885.19 | 156.15 | -310.02
| 5950 | 9.817 | 89.95 | 5934.77 | 156.16 | -303.65
| 6000 | 14.817 | 89.95 | 5983.6 | 156.17 | -292.99
| 6050 | 19.817 | 89.95 | 6031.32 | 156.18 | -278.11
| 6100 | 24.817 | 89.95 | 6077.56 | 156.2 | -259.13
| 6150 | 29.817 | 89.95 | 6121.97 | 156.22 | -236.19
| 6200 | 34.817 | 89.95 | 6164.21 | 156.24 | -209.47
| 6250 | 39.817 | 89.95 | 6203.96 | 156.27 | -179.17
| 6300 | 44.817 | 89.95 | 6240.92 | 156.3 | -145.52
| 6350 | 49.817 | 89.95 | 6274.81 | 156.33 | -108.77
| 6400 | 54.817 | 89.95 | 6305.37 | 156.36 | -69.22
| 6450 | 59.817 | 89.95 | 6332.36 | 156.4 | -27.15
| 6500 | 64.817 | 89.95 | 6355.58 | 156.44 | 17.11
| 6550 | 69.817 | 89.95 | 6374.85 | 156.48 | 63.23
| 6600 | 74.817 | 89.95 | 6390.04 | 156.52 | 110.85
| 6650 | 79.817 | 89.95 | 6401.01 | 156.56 | 159.62
| 6700 | 84.817 | 89.95 | 6407.7 | 156.6 | 209.15
| 6750 | 89.817 | 89.95 | 6410.04 | 156.65 | 259.08
| 6758.47 | 90.664 | 89.95 | 6410 | 156.66 | 267.56
| 6800 | 90.664 | 89.95 | 6409.52 | 156.69 | 309.08
| 6900 | 90.664 | 89.95 | 6408.36 | 156.78 | 409.07
| 7000 | 90.664 | 89.95 | 6407.2 | 156.87 | 509.07
| 7100 | 90.664 | 89.95 | 6406.04 | 156.95 | 609.06
| 7200 | 90.664 | 89.95 | 6404.89 | 157.04 | 709.05
| 7300 | 90.664 | 89.95 | 6403.73 | 157.13 | 809.05
| 7400 | 90.664 | 89.95 | 6402.57 | 157.22 | 909.04
| 7500 | 90.664 | 89.95 | 6401.41 | 157.3 | 1009.03
| 7600 | 90.664 | 89.95 | 6400.25 | 157.39 | 1109.03
| 7700 | 90.664 | 89.95 | 6399.09 | 157.48 | 1209.02
| 7800 | 90.664 | 89.95 | 6397.94 | 157.56 | 1309.01
| 7900 | 90.664 | 89.95 | 6396.78 | 157.65 | 1409.01
| 8000 | 90.664 | 89.95 | 6395.62 | 157.74 | 1509
| 8100 | 90.664 | 89.95 | 6394.46 | 157.83 | 1608.99
| 8200 | 90.664 | 89.95 | 6393.3 | 157.91 | 1708.99
| 8300 | 90.664 | 89.95 | 6392.14 | 158 | 1808.98
| 8400 | 90.664 | 89.95 | 6390.99 | 158.09 | 1908.97
| 8500 | 90.664 | 89.95 | 6389.83 | 158.18 | 2008.97
| 8600 | 90.664 | 89.95 | 6388.67 | 158.26 | 2108.96
| 8700 | 90.664 | 89.95 | 6387.51 | 158.35 | 2208.95
| 8800 | 90.664 | 89.95 | 6386.35 | 158.44 | 2308.95
| 8900 | 90.664 | 89.95 | 6385.19 | 158.52 | 2408.94
| 9000 | 90.664 | 89.95 | 6384.04 | 158.61 | 2508.93
| 9100 | 90.664 | 89.95 | 6382.88 | 158.7 | 2608.93
| 9200 | 90.664 | 89.95 | 6381.72 | 158.79 | 2708.92
| 9300 | 90.664 | 89.95 | 6380.56 | 158.87 | 2808.91
| 9400 | 90.664 | 89.95 | 6379.4 | 158.96 | 2908.91
| 9500 | 90.664 | 89.95 | 6378.24 | 159.05 | 3008.9
| 9600 | 90.664 | 89.95 | 6377.09 | 159.14 | 3108.89
| 9700 | 90.664 | 89.95 | 6375.93 | 159.22 | 3208.89
| 9800 | 90.664 | 89.95 | 6374.77 | 159.31 | 3308.88
| 9900 | 90.664 | 89.95 | 6373.61 | 159.4 | 3408.87
| 10000 | 90.664 | 89.95 | 6372.45 | 159.48 | 3508.87
| 10100 | 90.664 | 89.95 | 6371.29 | 159.57 | 3608.86
| 10200 | 90.664 | 89.95 | 6370.14 | 159.66 | 3708.85
| 10300 | 90.664 | 89.95 | 6368.98 | 159.75 | 3808.84
| 10400 | 90.664 | 89.95 | 6367.82 | 159.83 | 3908.84
| 10500 | 90.664 | 89.95 | 6366.66 | 159.92 | 4008.83
| 10600 | 90.664 | 89.95 | 6365.5 | 160.01 | 4108.82
| 10700 | 90.664 | 89.95 | 6364.34 | 160.1 | 4208.82
| 10800 | 90.664 | 89.95 | 6363.18 | 160.18 | 4308.81
| 10900 | 90.664 | 89.95 | 6362.03 | 160.27 | 4408.8
| 11000 | 90.664 | 89.95 | 6360.87 | 160.36 | 4508.8
| 11073.17 | 90.664 | 89.95 | 6360.02 | 160.42 | 4581.96

## Lookup (hidden)
North Reference | RetunValue | Grid Type | ReturnValue | Deviation Indicator | ReturnValue
| 2 |  | 0 |  | 4
True |  | SPCS-Colorado Central-NAD27 |  | Directional
Grid |  | SPCS-Colorado Central-NAD83 |  | High Angle
|  | SPCS-Colorado North-NAD27 |  | Horizontal
SPCS-Colorado North-NAD83
SPCS-Colorado South-NAD27
SPCS-Colorado South-NAD83
UTM-Zone 12 NAD27
UTM-Zone 12 NAD83
UTM-Zone 13 NAD27
UTM-Zone 13 NAD83