## Data
Header Information | measured depth (ft) | inclination (°) | azimuth (°) | true vertical depth (ft) | northing +N/-S (ft) | easting +E/-W (ft)
Operator Name | 0 | 0 | 0 | 0 | 0 | 0
Noble | 577 | 0 | 0 | 577 | 0 | 0
Operator Number | 629 | 0.25 | 162.67 | 629 | -0.11 | 0.03
100322 | 724 | 0.26 | 269.97 | 724 | -0.31 | -0.12
Well Name and Number | 819 | 0.37 | 205.99 | 819 | -0.58 | -0.47
Wells Ranch AF08-69-1HN | 913 | 0.42 | 208.49 | 913 | -1.16 | -0.77
API Number (if available) | 1103 | 0.43 | 207.65 | 1102.99 | -2.4 | -1.43
05-123-34791 | 1195 | 0.36 | 248.08 | 1194.99 | -2.81 | -1.86
Location: QQ SEC TWP RGE | 1287 | 0.22 | 286.71 | 1286.99 | -2.87 | -2.3
NWNW Sec. 8-T5N-R62W | 1471 | 0.22 | 26.42 | 1470.99 | -2.45 | -2.48
Citing Type: Planned or Actual | 1564 | 0.11 | 311.91 | 1563.99 | -2.23 | -2.46
Actual | 1656 | 0.15 | 341.75 | 1655.99 | -2.06 | -2.57
Deviation Indicator | 1748 | 0.16 | 339.28 | 1747.99 | -1.83 | -2.65
Horizontal | 1840 | 0.14 | 301.08 | 1839.99 | -1.65 | -2.79
North Reference | 2024 | 0.63 | 308.59 | 2023.98 | -0.9 | -3.78
Grid | 2116 | 0.87 | 282.83 | 2115.97 | -0.43 | -4.85
Grid Type | 2215 | 0.93 | 269.34 | 2214.96 | -0.27 | -6.39
SPCS-Colorado North-NAD83 | 2311 | 1.86 | 285.56 | 2310.93 | 0.14 | -8.67
| 2406 | 0.99 | 231.04 | 2405.91 | 0.03 | -10.79
| 2693 | 1.21 | 213.61 | 2692.85 | -4.05 | -14.4
| 2788 | 0.64 | 75.74 | 2787.85 | -4.75 | -14.44
| 2979 | 0.81 | 105.63 | 2978.83 | -4.86 | -12.1
| 3170 | 0.57 | 81.83 | 3169.82 | -5.08 | -9.86
| 3457 | 0.56 | 32.94 | 3456.81 | -3.7 | -7.69
| 3552 | 0.47 | 31.84 | 3551.8 | -2.98 | -7.23
| 3647 | 0.6 | 15.4 | 3646.8 | -2.17 | -6.89
| 3742 | 3.02 | 21.63 | 3741.74 | 0.63 | -5.84
| 3838 | 5.38 | 17.15 | 3837.48 | 7.29 | -3.58
| 3934 | 6.46 | 26.29 | 3932.97 | 16.43 | 0.14
| 4029 | 9.06 | 23.25 | 4027.09 | 28.09 | 5.46
| 4125 | 11.02 | 24.08 | 4121.62 | 43.42 | 12.19
| 4220 | 11.29 | 13.07 | 4214.83 | 60.77 | 18
| 4317 | 11.47 | 1.28 | 4309.94 | 79.66 | 20.36
| 4412 | 8.69 | 354.91 | 4403.46 | 96.26 | 19.94
| 4508 | 6.83 | 343.12 | 4498.59 | 108.94 | 17.63
| 4604 | 4.31 | 324.29 | 4594.13 | 117.34 | 13.87
| 4698 | 3.78 | 284.4 | 4687.92 | 120.98 | 8.81
| 4794 | 1.46 | 272.75 | 4783.81 | 121.82 | 4.52
| 4889 | 1.04 | 185.3 | 4878.8 | 121.02 | 3.23
| 4985 | 1.06 | 186.54 | 4974.78 | 119.27 | 3.05
| 5079 | 0.99 | 187.3 | 5068.76 | 117.6 | 2.85
| 5175 | 0.85 | 168.61 | 5164.75 | 116.08 | 2.88
| 5271 | 0.71 | 171.4 | 5260.74 | 114.8 | 3.11
| 5367 | 0.61 | 159.39 | 5356.74 | 113.73 | 3.38
| 5462 | 0.6 | 128.53 | 5451.73 | 112.95 | 3.95
| 5558 | 0.67 | 132.35 | 5547.73 | 112.26 | 4.76
| 5654 | 0.56 | 59.67 | 5643.72 | 112.11 | 5.58
| 5750 | 3.12 | 90.59 | 5739.67 | 112.32 | 8.59
| 5798 | 5.51 | 88.59 | 5787.53 | 112.37 | 12.2
| 5845 | 8.29 | 92.63 | 5834.18 | 112.27 | 17.85
| 5893 | 11.67 | 92.39 | 5881.45 | 111.91 | 26.15
| 5940 | 14.12 | 90.38 | 5927.26 | 111.67 | 36.64
| 5988 | 17.09 | 86.91 | 5973.49 | 112.01 | 49.54
| 6036 | 19.87 | 88.7 | 6019.01 | 112.58 | 64.74
| 6084 | 23.33 | 91.09 | 6063.63 | 112.58 | 82.4
| 6131 | 26.8 | 91.61 | 6106.2 | 112.11 | 102.31
| 6179 | 30.75 | 90.55 | 6148.26 | 111.68 | 125.4
| 6226 | 34.36 | 88.94 | 6187.87 | 111.81 | 150.69
| 6274 | 39.1 | 87.91 | 6226.33 | 112.62 | 179.37
| 6322 | 42.68 | 88.67 | 6262.61 | 113.55 | 210.78
| 6370 | 47.16 | 86.06 | 6296.59 | 115.14 | 244.62
| 6417 | 51.59 | 85.07 | 6327.19 | 117.9 | 280.17
| 6465 | 56.15 | 85.95 | 6355.48 | 120.93 | 318.81
| 6513 | 60.97 | 86.1 | 6380.51 | 123.77 | 359.65
| 6561 | 66.77 | 85.9 | 6401.64 | 126.77 | 402.63
| 6609 | 70.57 | 87.29 | 6419.1 | 129.42 | 447.25
| 6657 | 76.71 | 87.77 | 6432.62 | 131.4 | 493.24
| 6704 | 82.75 | 88.12 | 6440.99 | 133.06 | 539.44
| 6722 | 85.31 | 88.15 | 6442.86 | 133.64 | 557.33
| 6813 | 90.49 | 88.47 | 6446.2 | 136.32 | 648.2
| 6908 | 91.32 | 87.54 | 6444.7 | 139.63 | 743.12
| 7004 | 88.46 | 86.35 | 6444.88 | 144.74 | 838.98
| 7099 | 90.43 | 87.82 | 6445.8 | 149.57 | 933.84
| 7195 | 91.45 | 85.56 | 6444.23 | 155.11 | 1029.66
| 7290 | 89.48 | 85.82 | 6443.45 | 162.25 | 1124.39
| 7385 | 89.07 | 87.78 | 6444.66 | 167.56 | 1219.22
| 7481 | 88.24 | 88.92 | 6446.91 | 170.32 | 1315.16
| 7576 | 88.06 | 90.21 | 6449.98 | 171.04 | 1410.1
| 7672 | 89.17 | 90.31 | 6452.3 | 170.6 | 1506.07
| 7767 | 90.8 | 90.57 | 6452.32 | 169.88 | 1601.06
| 7863 | 89.75 | 87.19 | 6451.86 | 171.75 | 1697.03
| 7958 | 91.79 | 86.2 | 6450.58 | 177.23 | 1791.86
| 8054 | 88.86 | 84.81 | 6450.04 | 184.75 | 1887.55
| 8149 | 90.74 | 87.55 | 6450.37 | 191.08 | 1982.32
| 8246 | 91.2 | 87.02 | 6448.73 | 195.67 | 2079.2
| 8341 | 89.63 | 85.55 | 6448.04 | 201.83 | 2173.99
| 8437 | 91.91 | 88.16 | 6446.75 | 207.09 | 2269.82
| 8532 | 89.41 | 86.63 | 6445.66 | 211.41 | 2364.71
| 8628 | 91.42 | 89.53 | 6444.96 | 214.63 | 2460.64
| 8723 | 89.85 | 90.25 | 6443.91 | 214.81 | 2555.63
| 8819 | 89.54 | 89.71 | 6444.42 | 214.84 | 2651.63
| 8914 | 90.55 | 90.42 | 6444.35 | 214.73 | 2746.62
| 9010 | 90.12 | 89.68 | 6443.78 | 214.65 | 2842.62
| 9105 | 89.57 | 89.18 | 6444.04 | 215.6 | 2937.62
| 9201 | 90.28 | 90.21 | 6444.17 | 216.11 | 3033.61
| 9296 | 90.03 | 89.18 | 6443.91 | 216.61 | 3128.61
| 9391 | 88.86 | 88.51 | 6444.83 | 218.53 | 3223.58
| 9487 | 88.33 | 87.51 | 6447.18 | 221.86 | 3319.5
| 9582 | 89.57 | 87.24 | 6448.92 | 226.21 | 3414.38
| 9678 | 90.52 | 88.14 | 6448.85 | 230.08 | 3510.3
| 9773 | 89.01 | 88.29 | 6449.24 | 233.04 | 3605.25
| 9868 | 88.77 | 89.14 | 6451.08 | 235.17 | 3700.21
| 9964 | 90.52 | 89.66 | 6451.67 | 236.17 | 3796.19
| 10059 | 90.31 | 89.94 | 6450.99 | 236.51 | 3891.19
| 10155 | 90.28 | 87.56 | 6450.49 | 238.6 | 3987.16
| 10250 | 92.63 | 86.96 | 6448.08 | 243.14 | 4082.01
| 10345 | 89.45 | 86.43 | 6446.36 | 248.61 | 4176.83
| 10441 | 87.17 | 85.9 | 6449.19 | 255.03 | 4272.56
| 10536 | 84.37 | 88.21 | 6456.19 | 259.9 | 4367.16
| 10627 | 85.92 | 88.73 | 6463.9 | 262.32 | 4457.8
| 10718 | 88.21 | 88.54 | 6468.55 | 264.49 | 4548.65
| 10809 | 91.42 | 88.37 | 6468.85 | 266.94 | 4639.61
| 10901 | 93.52 | 88.42 | 6464.88 | 269.51 | 4731.48
| 10992 | 93.57 | 89.31 | 6459.26 | 271.31 | 4822.29
| 11084 | 93.39 | 87.5 | 6453.67 | 273.87 | 4914.08
| 11176 | 91.94 | 88.05 | 6449.39 | 277.44 | 5005.91
| 11268 | 91.27 | 88.33 | 6446.82 | 280.34 | 5097.82
| 11359 | 89.6 | 88.63 | 6446.13 | 282.76 | 5188.78
| 11451 | 88.73 | 88.26 | 6447.47 | 285.25 | 5280.74
| 11543 | 87.75 | 87.96 | 6450.29 | 288.28 | 5372.65
| 11635 | 86.79 | 88.44 | 6454.67 | 291.17 | 5464.49
| 11727 | 87.03 | 88.14 | 6459.63 | 293.91 | 5556.32
| 11819 | 88.61 | 89.16 | 6463.13 | 296.08 | 5648.22
| 11911 | 89.29 | 89.2 | 6464.82 | 297.39 | 5740.2
| 12003 | 89.26 | 89.08 | 6465.98 | 298.77 | 5832.18
| 12098 | 89.94 | 89.68 | 6466.65 | 299.8 | 5927.17
| 12194 | 91.17 | 89.59 | 6465.72 | 300.41 | 6023.16
| 12289 | 91.54 | 88.4 | 6463.47 | 302.08 | 6118.12
| 12385 | 89.14 | 85.54 | 6462.9 | 307.15 | 6213.97
| 12480 | 90.4 | 85.99 | 6463.28 | 314.17 | 6308.7
| 12576 | 89.11 | 87.46 | 6463.69 | 319.65 | 6404.54
| 12671 | 89.54 | 87.5 | 6464.81 | 323.83 | 6499.44
| 12767 | 90.55 | 87.58 | 6464.74 | 327.95 | 6595.35
| 12862 | 89.14 | 87.19 | 6464.99 | 332.28 | 6690.25
| 12957 | 91.23 | 90.79 | 6464.69 | 333.96 | 6785.22
| 13053 | 89.63 | 91.05 | 6463.97 | 332.42 | 6881.2
| 13148 | 90.34 | 88.35 | 6463.99 | 332.91 | 6976.19
| 13244 | 92.47 | 85.2 | 6461.64 | 338.31 | 7071.99
| 13339 | 91.3 | 84.36 | 6458.51 | 346.95 | 7166.54
| 13435 | 89.51 | 84.03 | 6457.83 | 356.66 | 7262.04
| 13530 | 90.03 | 86.39 | 6458.21 | 364.59 | 7356.7
| 13625 | 93.09 | 89.86 | 6455.63 | 367.7 | 7451.59
| 13721 | 90.22 | 89.33 | 6452.86 | 368.38 | 7547.54
| 13816 | 89.04 | 87.87 | 6453.47 | 370.7 | 7642.5
| 13911 | 90.03 | 87.43 | 6454.24 | 374.59 | 7737.42
| 14007 | 90.43 | 87.94 | 6453.85 | 378.47 | 7833.34
| 14102 | 89.41 | 88.25 | 6453.99 | 381.63 | 7928.29
| 14198 | 89.54 | 87.16 | 6454.87 | 385.47 | 8024.2
| 14293 | 89.88 | 85.4 | 6455.35 | 391.64 | 8119
| 14389 | 90.19 | 84.93 | 6455.29 | 399.73 | 8214.66
| 14484 | 89.11 | 84.2 | 6455.87 | 408.73 | 8309.22
| 14580 | 89.63 | 83.64 | 6456.93 | 418.89 | 8404.68
| 14675 | 89.75 | 84.76 | 6457.44 | 428.49 | 8499.19
| 14770 | 89.97 | 85.84 | 6457.67 | 436.28 | 8593.87
| 14866 | 90.89 | 86.98 | 6456.95 | 442.29 | 8689.67
| 14961 | 91.2 | 88.77 | 6455.22 | 445.81 | 8784.59
| 15057 | 90.77 | 90.99 | 6453.57 | 446.01 | 8880.57
| 15152 | 89.66 | 90.99 | 6453.21 | 444.37 | 8975.55
| 15248 | 88.12 | 90.59 | 6455.07 | 443.05 | 9071.52
| 15343 | 89.35 | 90.53 | 6457.17 | 442.12 | 9166.49
| 15439 | 90.49 | 90.09 | 6457.3 | 441.6 | 9262.49
| 15534 | 90.43 | 90.4 | 6456.54 | 441.19 | 9357.48
| 15630 | 88.4 | 89.33 | 6457.52 | 441.42 | 9453.47
| 15725 | 90.83 | 88.97 | 6458.16 | 442.83 | 9548.45
| 15820 | 90.15 | 90.04 | 6457.35 | 443.65 | 9643.44
| 15916 | 89.51 | 90.05 | 6457.63 | 443.57 | 9739.44
| 16011 | 91.26 | 90.05 | 6456.99 | 443.49 | 9834.44
| 16107 | 89.45 | 88.74 | 6456.4 | 444.5 | 9930.42
| 16202 | 89.44 | 87.65 | 6457.32 | 447.5 | 10025.37
| 16298 | 89.48 | 87.44 | 6458.22 | 451.61 | 10121.28
| 16358 | 90.74 | 88.08 | 6458.11 | 453.95 | 10181.23
| 16418 | 90.74 | 88.08 | 6457.33 | 455.96 | 10241.19

## Lookup (hidden)
North Reference | RetunValue | Grid Type | ReturnValue | Deviation Indicator | ReturnValue
| 3 |  | 5 |  | 4
True |  | SPCS-Colorado Central-NAD27 |  | Directional
Grid |  | SPCS-Colorado Central-NAD83 |  | High Angle
|  | SPCS-Colorado North-NAD27 |  | Horizontal
SPCS-Colorado North-NAD83
SPCS-Colorado South-NAD27
SPCS-Colorado South-NAD83
UTM-Zone 12 NAD27
UTM-Zone 12 NAD83
UTM-Zone 13 NAD27
UTM-Zone 13 NAD83