## Data
Header Information | measured depth (ft) | inclination (°) | azimuth (°) | true vertical depth (ft) | northing +N/-S (ft) | easting +E/-W (ft)
Operator Name | 100 | 0 | 0 | 100 | 0 | 0
Encana Oil & Gas | 200 | 0 | 0 | 200 | 0 | 0
Operator Number | 300 | 0 | 0 | 300 | 0 | 0
100185 | 400 | 1 | 48.4 | 400 | 0.6 | 0.7
Well Name and Number | 500 | 2 | 48.4 | 500 | 2.3 | 2.6
Ione 1F-10H | 600 | 3 | 48.4 | 599.9 | 5.2 | 5.9
API Number (if available) | 700 | 4 | 48.4 | 699.7 | 9.3 | 10.4
| 800 | 5 | 48.4 | 799.4 | 14.5 | 16.3
Location: QQ SEC TWP RGE | 900 | 6 | 48.4 | 898.9 | 20.8 | 23.5
Section 10 | 1000 | 7 | 48.4 | 998.3 | 28.4 | 31.9
Citing Type: Planned or Actual | 1100 | 8 | 48.4 | 1097.4 | 37 | 41.7
Planned | 1200 | 9 | 48.4 | 1196.3 | 46.8 | 52.8
Deviation Indicator | 1300 | 10 | 48.4 | 1294.9 | 57.8 | 65.1
Horizontal | 1400 | 11 | 48.4 | 1393.3 | 69.9 | 78.7
North Reference | 1500 | 12 | 48.4 | 1491.2 | 83.1 | 93.6
True | 1600 | 13 | 48.4 | 1588.9 | 97.5 | 109.8
Grid Type | 1700 | 14 | 48.4 | 1686.1 | 113 | 127.3
#VALUE! | 1800 | 15 | 48.4 | 1782.9 | 129.6 | 146
| 1900 | 16 | 48.4 | 1879.3 | 147.4 | 166
| 2000 | 17 | 48.4 | 1975.2 | 166.2 | 187.2
| 2100 | 17 | 48.4 | 2070.8 | 185.6 | 209.1
| 2200 | 17 | 48.4 | 2166.4 | 205 | 230.9
| 2300 | 17 | 48.4 | 2262.1 | 224.5 | 252.8
| 2400 | 17 | 48.4 | 2357.7 | 243.9 | 274.7
| 2500 | 17 | 48.4 | 2453.3 | 263.3 | 296.5
| 2600 | 17 | 48.4 | 2548.9 | 282.7 | 318.4
| 2700 | 17 | 48.4 | 2644.6 | 302.1 | 340.3
| 2800 | 17 | 48.4 | 2740.2 | 321.5 | 362.1
| 2900 | 17 | 48.4 | 2835.8 | 340.9 | 384
| 3000 | 17 | 48.4 | 2931.5 | 360.3 | 405.9
| 3100 | 17 | 48.4 | 3027.1 | 379.7 | 427.7
| 3200 | 17 | 48.4 | 3122.7 | 399.2 | 449.6
| 3300 | 17 | 48.4 | 3218.4 | 418.6 | 471.4
| 3400 | 17 | 48.4 | 3314 | 438 | 493.3
| 3500 | 17 | 48.4 | 3409.6 | 457.4 | 515.2
| 3600 | 17 | 48.4 | 3505.3 | 476.8 | 537
| 3700 | 17 | 48.4 | 3600.9 | 496.2 | 558.9
| 3800 | 17 | 48.4 | 3696.5 | 515.6 | 580.8
| 3900 | 17 | 48.4 | 3792.1 | 535 | 602.6
| 4000 | 17 | 48.4 | 3887.8 | 554.4 | 624.5
| 4100 | 17 | 48.4 | 3983.4 | 573.9 | 646.3
| 4200 | 16 | 48.4 | 4079.3 | 592.7 | 667.6
| 4300 | 15 | 48.4 | 4175.6 | 610.5 | 687.6
| 4400 | 14 | 48.4 | 4272.5 | 627.1 | 706.3
| 4500 | 13 | 48.4 | 4369.7 | 642.6 | 723.8
| 4600 | 12 | 48.4 | 4467.3 | 656.9 | 739.9
| 4700 | 11 | 48.4 | 4565.3 | 670.2 | 754.8
| 4800 | 10 | 48.4 | 4663.6 | 682.3 | 768.5
| 4900 | 9 | 48.4 | 4762.3 | 693.2 | 780.8
| 5000 | 8 | 48.4 | 4861.2 | 703.1 | 791.9
| 5100 | 7 | 48.4 | 4960.3 | 711.7 | 801.6
| 5200 | 6 | 48.4 | 5059.7 | 719.2 | 810.1
| 5300 | 5 | 48.4 | 5159.2 | 725.6 | 817.3
| 5400 | 4 | 48.4 | 5258.9 | 730.8 | 823.1
| 5500 | 3 | 48.4 | 5358.7 | 734.9 | 827.7
| 5600 | 2 | 48.4 | 5458.6 | 737.8 | 831
| 5700 | 1 | 48.4 | 5558.6 | 739.5 | 832.9
| 5800 | 0 | 0 | 5658.6 | 740.1 | 833.6
| 5900 | 0 | 0 | 5758.6 | 740.1 | 833.6
| 6000 | 0 | 0 | 5858.6 | 740.1 | 833.6
| 6100 | 0 | 0 | 5958.6 | 740.1 | 833.6
| 6200 | 0 | 0 | 6058.6 | 740.1 | 833.6
| 6300 | 0 | 0 | 6158.6 | 740.1 | 833.6
| 6400 | 0 | 0 | 6258.6 | 740.1 | 833.6
| 6500 | 0 | 0 | 6358.6 | 740.1 | 833.6
| 6600 | 0 | 0 | 6458.6 | 740.1 | 833.6
| 6681.2 | 0 | 0 | 6539.8 | 740.1 | 833.6
| 6700 | 1.5 | 180.08 | 6558.6 | 739.8 | 833.6
| 6750 | 5.5 | 180.08 | 6608.5 | 736.8 | 833.6
| 6800 | 9.5 | 180.08 | 6658 | 730.2 | 833.6
| 6850 | 13.5 | 180.08 | 6707 | 720.3 | 833.5
| 6900 | 17.5 | 180.08 | 6755.2 | 706.9 | 833.5
| 6950 | 21.5 | 180.08 | 6802.3 | 690.2 | 833.5
| 7000 | 25.5 | 180.08 | 6848.2 | 670.3 | 833.5
| 7050 | 29.5 | 180.08 | 6892.5 | 647.2 | 833.4
| 7100 | 33.5 | 180.08 | 6935.1 | 621.1 | 833.4
| 7150 | 37.5 | 180.08 | 6975.8 | 592.1 | 833.4
| 7200 | 41.5 | 180.08 | 7014.4 | 560.3 | 833.3
| 7250 | 45.5 | 180.08 | 7050.6 | 525.9 | 833.3
| 7300 | 49.5 | 180.08 | 7084.4 | 489 | 833.2
| 7350 | 53.5 | 180.08 | 7115.5 | 449.9 | 833.2
| 7400 | 57.5 | 180.08 | 7143.8 | 408.7 | 833.1
| 7450 | 61.5 | 180.08 | 7169.2 | 365.6 | 833.1
| 7500 | 65.5 | 180.08 | 7191.5 | 320.9 | 833
| 7550 | 69.5 | 180.08 | 7210.7 | 274.7 | 832.9
| 7600 | 73.5 | 180.08 | 7226.5 | 227.3 | 832.9
| 7650 | 77.5 | 180.08 | 7239 | 178.9 | 832.8
| 7700 | 81.5 | 180.08 | 7248.1 | 129.7 | 832.7
| 7750 | 85.5 | 180.08 | 7253.8 | 80 | 832.7
| 7800 | 89.5 | 180.08 | 7256 | 30.1 | 832.6
| 7806.2 | 90 | 180.08 | 7256 | 23.9 | 832.6
| 7900 | 90 | 180.08 | 7256 | -69.9 | 832.5
| 8000 | 90 | 180.08 | 7256 | -169.9 | 832.3
| 8100 | 90 | 180.08 | 7256 | -269.9 | 832.2
| 8200 | 90 | 180.08 | 7256 | -369.9 | 832
| 8300 | 90 | 180.08 | 7256 | -469.9 | 831.9
| 8400 | 90 | 180.08 | 7256 | -569.9 | 831.8
| 8500 | 90 | 180.08 | 7256 | -669.9 | 831.6
| 8600 | 90 | 180.08 | 7256 | -769.9 | 831.5
| 8700 | 90 | 180.08 | 7256 | -869.9 | 831.4
| 8800 | 90 | 180.08 | 7256 | -969.9 | 831.2
| 8900 | 90 | 180.08 | 7256 | -1069.9 | 831.1
| 9000 | 90 | 180.08 | 7256 | -1169.9 | 831
| 9100 | 90 | 180.08 | 7256 | -1269.9 | 830.8
| 9200 | 90 | 180.08 | 7256 | -1369.9 | 830.7
| 9300 | 90 | 180.08 | 7256 | -1469.9 | 830.5
| 9400 | 90 | 180.08 | 7256 | -1569.9 | 830.4
| 9500 | 90 | 180.08 | 7256 | -1669.9 | 830.3
| 9600 | 90 | 180.08 | 7256 | -1769.9 | 830.1
| 9700 | 90 | 180.08 | 7256 | -1869.9 | 830
| 9800 | 90 | 180.08 | 7256 | -1969.9 | 829.9
| 9900 | 90 | 180.08 | 7256 | -2069.9 | 829.7
| 10000 | 90 | 180.08 | 7256 | -2169.9 | 829.6
| 10100 | 90 | 180.08 | 7256 | -2269.9 | 829.4
| 10200 | 90 | 180.08 | 7256 | -2369.9 | 829.3
| 10300 | 90 | 180.08 | 7256 | -2469.9 | 829.2
| 10400 | 90 | 180.08 | 7256 | -2569.9 | 829
| 10500 | 90 | 180.08 | 7256 | -2669.9 | 828.9
| 10600 | 90 | 180.08 | 7256 | -2769.9 | 828.8
| 10700 | 90 | 180.08 | 7256 | -2869.9 | 828.6
| 10800 | 90 | 180.08 | 7256 | -2969.9 | 828.5
| 10900 | 90 | 180.08 | 7256 | -3069.9 | 828.4
| 11000 | 90 | 180.08 | 7256 | -3169.9 | 828.2
| 11100 | 90 | 180.08 | 7256 | -3269.9 | 828.1
| 11200 | 90 | 180.08 | 7256 | -3369.9 | 827.9
| 11300 | 90 | 180.08 | 7256 | -3469.9 | 827.8
| 11400 | 90 | 180.08 | 7256 | -3569.9 | 827.7
| 11500 | 90 | 180.08 | 7256 | -3669.9 | 827.5
| 11600 | 90 | 180.08 | 7256 | -3769.9 | 827.4
| 11700 | 90 | 180.08 | 7256 | -3869.9 | 827.3
| 11800 | 90 | 180.08 | 7256 | -3969.9 | 827.1
| 11888.1 | 90 | 180.08 | 7256 | -4058 | 827

## Lookup (hidden)
North Reference | RetunValue | Grid Type | ReturnValue | Deviation Indicator | ReturnValue
| 2 |  | 0 |  | 4
True |  | SPCS-Colorado Central-NAD27 |  | Directional
Grid |  | SPCS-Colorado Central-NAD83 |  | High Angle
|  | SPCS-Colorado North-NAD27 |  | Horizontal
SPCS-Colorado North-NAD83
SPCS-Colorado South-NAD27
SPCS-Colorado South-NAD83
UTM-Zone 12 NAD27
UTM-Zone 12 NAD83
UTM-Zone 13 NAD27
UTM-Zone 13 NAD83