## Data
Header Information | measured depth (ft) | inclination (°) | azimuth (°) | true vertical depth (ft) | northing +N/-S (ft) | easting +E/-W (ft)
Operator Name | 0 | 0 | 0 | 0 | 0 | 0
WPX Energy Rocky Mountain, LLC | 105 | 0.88 | 137.72 | 105 | -0.6 | 0.5
Operator Number | 135 | 1.85 | 123.85 | 135 | -1 | 1.1
96850 | 166 | 2.9 | 120.41 | 166 | -1.7 | 2.2
Well Name and Number | 196 | 3.52 | 121.82 | 195.9 | -2.6 | 3.6
Bosely SG 542-23 | 226 | 4.4 | 106.94 | 225.8 | -3.4 | 5.5
API Number (if available) | 256 | 5.63 | 108.02 | 255.7 | -4.2 | 8
05-045-21126-00 | 286 | 6.86 | 111.97 | 285.5 | -5.3 | 11.1
Location: QQ SEC TWP RGE | 317 | 7.83 | 115.93 | 316.3 | -6.9 | 14.7
LOT 3 SWNE, Sec. 23, T7S, R96W | 347 | 8.8 | 122.08 | 346 | -9 | 18.5
Citing Type: Planned or Actual | 378 | 10.21 | 121.38 | 376.6 | -11.7 | 22.8
Actual | 408 | 11.26 | 117.86 | 406 | -14.5 | 27.7
Deviation Indicator | 438 | 11.7 | 118.48 | 435.4 | -17.3 | 32.9
Directional | 469 | 11.96 | 115.58 | 465.8 | -20.2 | 38.6
North Reference | 499 | 13.11 | 114.52 | 495.1 | -23 | 44.5
True | 529 | 14.6 | 116.37 | 524.2 | -26 | 51
Grid Type | 559 | 16.1 | 115.49 | 553.1 | -29.5 | 58.1
#VALUE! | 590 | 16.8 | 117.07 | 582.8 | -33.4 | 66
| 621 | 17.86 | 116.28 | 612.4 | -37.5 | 74.3
| 651 | 19.09 | 116.98 | 640.9 | -41.8 | 82.8
| 681 | 19.71 | 118.56 | 669.2 | -46.5 | 91.6
| 711 | 20.76 | 117.77 | 697.3 | -51.3 | 100.7
| 783 | 22.11 | 120.39 | 764.4 | -64.1 | 123.7
| 873 | 25.09 | 120.52 | 846.8 | -82.4 | 154.8
| 964 | 27.36 | 119.87 | 928.4 | -102.6 | 189.5
| 1060 | 30.36 | 117.16 | 1012.5 | -124.7 | 230.2
| 1155 | 34.81 | 116.91 | 1092.5 | -147.9 | 275.8
| 1250 | 36.89 | 115.46 | 1169.5 | -172.5 | 325.7
| 1260 | 36.85 | 115.03 | 1177.5 | -175 | 331.2
| 1339 | 36.97 | 113.2 | 1240.7 | -194.4 | 374.5
| 1434 | 36.79 | 116.01 | 1316.7 | -218.1 | 426.3
| 1530 | 37.49 | 114.78 | 1393.2 | -243 | 478.6
| 1625 | 38.24 | 117.33 | 1468.2 | -268.6 | 531
| 1720 | 37.58 | 117.86 | 1543.2 | -295.6 | 582.7
| 1816 | 38.07 | 116.36 | 1619 | -322.5 | 635.1
| 1911 | 36.66 | 119.44 | 1694.5 | -349.4 | 686.1
| 2007 | 36.97 | 119 | 1771.4 | -377.5 | 736.3
| 2103 | 37.76 | 117.5 | 1847.7 | -405.1 | 787.6
| 2199 | 36.44 | 118.56 | 1924.3 | -432.3 | 838.7
| 2294 | 35.43 | 117.94 | 2001.2 | -458.7 | 887.9
| 2390 | 33.27 | 117.15 | 2080.4 | -483.7 | 935.9
| 2485 | 30.81 | 117.33 | 2160.9 | -506.8 | 980.7
| 2581 | 29.14 | 117.5 | 2244.1 | -528.9 | 1023.3
| 2676 | 26.81 | 116.71 | 2328 | -549.2 | 1062.9
| 2771 | 24.04 | 116.8 | 2413.8 | -567.5 | 1099.3
| 2867 | 23.08 | 117.68 | 2501.8 | -585.1 | 1133.4
| 2963 | 20.53 | 117.5 | 2590.9 | -601.6 | 1165
| 3058 | 19.34 | 117.86 | 2680.2 | -616.7 | 1193.7
| 3154 | 18.11 | 116.8 | 2771.1 | -630.8 | 1221.1
| 3250 | 16.53 | 113.81 | 2862.8 | -643.1 | 1246.9
| 3345 | 14.33 | 112.76 | 2954.4 | -653.1 | 1270.1
| 3440 | 12.7 | 111.26 | 3046.7 | -661.4 | 1290.7
| 3536 | 10.15 | 110.3 | 3140.8 | -668.2 | 1308.5
| 3631 | 8.18 | 113.64 | 3234.6 | -673.8 | 1322.5
| 3726 | 6.46 | 106.96 | 3328.8 | -678 | 1333.8
| 3822 | 4.97 | 104.76 | 3424.3 | -680.7 | 1343
| 3916 | 2.77 | 84.46 | 3518.1 | -681.5 | 1349.2
| 4011 | 0.7 | 83.05 | 3613.1 | -681.2 | 1352.1
| 4106 | 0.4 | 110.91 | 3708.1 | -681.2 | 1353
| 4201 | 0.66 | 135.79 | 3803.1 | -681.8 | 1353.6
| 4297 | 1.36 | 73.21 | 3899.1 | -681.8 | 1355.1
| 4392 | 1.32 | 74.53 | 3994 | -681.2 | 1357.3
| 4488 | 0.79 | 83.4 | 4090 | -680.8 | 1359
| 4583 | 0.66 | 83.58 | 4185 | -680.7 | 1360.2
| 4678 | 0.7 | 87.09 | 4280 | -680.6 | 1361.3
| 4773 | 0.53 | 81.29 | 4375 | -680.5 | 1362.3
| 4868 | 0.31 | 159.52 | 4470 | -680.7 | 1362.8
| 4964 | 0.4 | 187.64 | 4566 | -681.3 | 1362.9
| 5059 | 0.48 | 143.52 | 4661 | -681.9 | 1363.1
| 5154 | 0.7 | 173.05 | 4756 | -682.8 | 1363.4
| 5294 | 1.14 | 211.11 | 4896 | -684.8 | 1362.8
| 5345 | 1.67 | 222.53 | 4946.9 | -685.8 | 1362
| 5441 | 1.85 | 224.64 | 5042.9 | -688 | 1360
| 5536 | 2.2 | 222.09 | 5137.8 | -690.4 | 1357.7
| 5631 | 2.5 | 219.11 | 5232.8 | -693.4 | 1355.1
| 5726 | 2.81 | 223.76 | 5327.7 | -696.7 | 1352.2
| 5810 | 2.9 | 224.82 | 5411.6 | -699.7 | 1349.3
| 5855 | 2.9 | 224.82 | 5456.5 | -701.3 | 1347.7

## Lookup (hidden)
North Reference | RetunValue | Grid Type | ReturnValue | Deviation Indicator | ReturnValue
| 2 |  | 0 |  | 2
True |  | SPCS-Colorado Central-NAD27 |  | Directional
Grid |  | SPCS-Colorado Central-NAD83 |  | High Angle
|  | SPCS-Colorado North-NAD27 |  | Horizontal
SPCS-Colorado North-NAD83
SPCS-Colorado South-NAD27
SPCS-Colorado South-NAD83
UTM-Zone 12 NAD27
UTM-Zone 12 NAD83
UTM-Zone 13 NAD27
UTM-Zone 13 NAD83