## Data
Header Information | measured depth (ft) | inclination (°) | azimuth (°) | true vertical depth (ft) | northing +N/-S (ft) | easting +E/-W (ft)
Operator Name | 0 | 0 | 0 | 0 | 0 | 0
WPX Energy Rocky Mountain, LLC | 75 | 0.35 | 99.84 | 75 | 0 | 0.2
Operator Number | 105 | 1.06 | 121.2 | 105 | -0.2 | 0.6
96850 | 135 | 1.58 | 130.61 | 135 | -0.6 | 1.1
Well Name and Number | 166 | 1.85 | 115.22 | 166 | -1.1 | 1.9
Bosely SG 442-23 | 196 | 2.46 | 101.87 | 196 | -1.4 | 2.9
API Number (if available) | 226 | 3.43 | 106.26 | 225.9 | -1.8 | 4.4
05-045-21127-00 | 256 | 4.22 | 99.4 | 255.8 | -2.3 | 6.4
Location: QQ SEC TWP RGE | 286 | 5.89 | 98.26 | 285.7 | -2.7 | 9
Lot 3 SWNE, Sec. 23, T7S, R96W | 317 | 7.57 | 93.6 | 316.5 | -3 | 12.6
Citing Type: Planned or Actual | 347 | 8.8 | 99.4 | 346.2 | -3.5 | 16.9
Actual | 378 | 10.38 | 98.96 | 376.8 | -4.3 | 22
Deviation Indicator | 408 | 12.32 | 99.76 | 406.2 | -5.3 | 27.8
Directional | 438 | 13.55 | 102.13 | 435.4 | -6.6 | 34.4
North Reference | 469 | 15.04 | 103.54 | 465.5 | -8.3 | 41.8
True | 509 | 16.71 | 102.54 | 503.9 | -10.7 | 52.5
Grid Type | 601 | 20.45 | 103.49 | 591.1 | -17.4 | 81
#VALUE! | 691 | 23.35 | 102.72 | 674.6 | -25 | 113.7
| 783 | 26.4 | 103.2 | 758.1 | -33.7 | 151.4
| 873 | 29.46 | 101.61 | 837.6 | -42.7 | 192.6
| 964 | 34.09 | 100.95 | 914.9 | -52 | 239.6
| 1060 | 37.52 | 101.49 | 992.8 | -63 | 294.7
| 1155 | 41.96 | 102.04 | 1065.8 | -75.4 | 354.1
| 1230 | 42.75 | 102.56 | 1121.2 | -86.1 | 403.5
| 1339 | 43.74 | 100.38 | 1200.6 | -101 | 476.7
| 1434 | 41.23 | 101.34 | 1270.7 | -113 | 539.7
| 1530 | 40.44 | 99.67 | 1343.3 | -124.5 | 601.4
| 1625 | 42.15 | 100.82 | 1414.7 | -135.7 | 663.1
| 1720 | 42.51 | 101.17 | 1484.9 | -147.9 | 725.9
| 1816 | 41.89 | 103.8 | 1556.1 | -161.8 | 788.8
| 1911 | 42.42 | 101.87 | 1626.5 | -175.9 | 851
| 2007 | 42.11 | 104.6 | 1697.5 | -190.7 | 913.8
| 2103 | 40.7 | 106.88 | 1769.5 | -207.9 | 974.9
| 2199 | 38.86 | 106.79 | 1843.3 | -225.7 | 1033.7
| 2294 | 38.99 | 106 | 1917.2 | -242.6 | 1091
| 2390 | 36.66 | 106.09 | 1993 | -258.8 | 1147.5
| 2485 | 34.55 | 104.51 | 2070.3 | -273.4 | 1200.9
| 2581 | 32.26 | 103.28 | 2150.4 | -286.1 | 1252.2
| 2676 | 31.03 | 100.9 | 2231.3 | -296.6 | 1300.9
| 2771 | 29.54 | 96.33 | 2313.3 | -303.8 | 1348.2
| 2867 | 26.33 | 98.44 | 2398.1 | -309.5 | 1392.8
| 2962 | 23.82 | 97.3 | 2484.2 | -315.1 | 1432.7
| 3058 | 22.29 | 96.68 | 2572.5 | -319.7 | 1470
| 3154 | 21.27 | 96.6 | 2661.7 | -323.8 | 1505.4
| 3250 | 21.41 | 97.48 | 2751.1 | -328.1 | 1540.1
| 3345 | 18.64 | 99.06 | 2840.3 | -332.7 | 1572.3
| 3440 | 15.91 | 100.11 | 2931 | -337.4 | 1600.1
| 3536 | 14.2 | 94.58 | 3023.7 | -340.6 | 1624.8
| 3631 | 12.31 | 93.7 | 3116.2 | -342.2 | 1646.5
| 3726 | 11.25 | 94.22 | 3209.2 | -343.6 | 1665.8
| 3822 | 9.14 | 99.94 | 3303.7 | -345.6 | 1682.7
| 3916 | 7.08 | 99.94 | 3396.7 | -347.9 | 1695.8
| 4011 | 4.44 | 100.2 | 3491.3 | -349.5 | 1705.1
| 4106 | 1.67 | 98.18 | 3586.1 | -350.4 | 1710.1
| 4201 | 1.19 | 92.2 | 3681.1 | -350.6 | 1712.5
| 4297 | 0.92 | 101.34 | 3777.1 | -350.8 | 1714.2
| 4392 | 0.75 | 97.3 | 3872.1 | -351 | 1715.6
| 4487 | 0.35 | 78.76 | 3967 | -351 | 1716.5
| 4583 | 0.44 | 118.92 | 4063 | -351.2 | 1717.1
| 4678 | 0.66 | 179.04 | 4158 | -351.9 | 1717.4
| 4773 | 1.01 | 196.09 | 4253 | -353.2 | 1717.2
| 4868 | 1.36 | 207.51 | 4348 | -355 | 1716.5
| 4964 | 1.67 | 208.66 | 4444 | -357.3 | 1715.3
| 5059 | 0.48 | 250.93 | 4539 | -358.6 | 1714.2
| 5154 | 0.61 | 245.83 | 4634 | -359 | 1713.4
| 5249 | 0.83 | 235.02 | 4729 | -359.6 | 1712.4
| 5345 | 1.14 | 249.53 | 4824.9 | -360.3 | 1710.9
| 5441 | 1.27 | 254.71 | 4920.9 | -360.9 | 1709
| 5536 | 1.41 | 219.2 | 5015.9 | -362.1 | 1707.2
| 5631 | 1.67 | 273.77 | 5110.9 | -362.9 | 1705.1
| 5726 | 1.98 | 23.6 | 5205.8 | -361.3 | 1704.4
| 5821 | 2.2 | 230.63 | 5300.8 | -361 | 1703.6
| 5917 | 2.55 | 230.98 | 5396.7 | -363.5 | 1700.5
| 5945 | 2.33 | 234.14 | 5424.7 | -364.2 | 1699.6
| 5990 | 2.33 | 234.14 | 5469.7 | -365.3 | 1698.1

## Lookup (hidden)
North Reference | RetunValue | Grid Type | ReturnValue | Deviation Indicator | ReturnValue
| 2 |  | 0 |  | 2
True |  | SPCS-Colorado Central-NAD27 |  | Directional
Grid |  | SPCS-Colorado Central-NAD83 |  | High Angle
|  | SPCS-Colorado North-NAD27 |  | Horizontal
SPCS-Colorado North-NAD83
SPCS-Colorado South-NAD27
SPCS-Colorado South-NAD83
UTM-Zone 12 NAD27
UTM-Zone 12 NAD83
UTM-Zone 13 NAD27
UTM-Zone 13 NAD83